## Sheet1
Volume Fraction | Matrix Material | Filler Material | Matrix Density (kg/m^3) | Matrix Elastic Modulus (MPa) | Matrix Poisson's Ratio | Matrix Yield Strength (MPa) | Matrix Hardening Parameter | Temperature (K) | Filler Density (kg/m^3) | Filler Elastic Modulus 1 | Filler Elastic Modulus 2 | Filler Elastic Modulus 3 | Filler Poisson 1 | Filler Poisson 2 | Filler Poisson 3 | Filler Shear 1 | Filler Shear 2 | Filler Shear 3 | Density (kg/m^3) | Composite Elastic Modulus (MPa) | Composite Yield Strength (MPa) | Composite Resilience (MJ/m^3) | Composite Toughness (MJ/m^3)
0.01 | PAI | Carbon | 1490 | 2662.5578 | 0.38 | 252.0492 | 0.54559 | 233 | 1770 | 220000 | 14000 | 14000 | 0.2 | 0.2 | 0.25 | 9000 | 9000 | 4600 | 1492.8 | 2704.4194 | 253.8304 | 12.3552 | 13.4944
0.02 | PAI | Carbon | 1490 | 2662.5578 | 0.38 | 252.0492 | 0.54559 | 233 | 1770 | 220000 | 14000 | 14000 | 0.2 | 0.2 | 0.25 | 9000 | 9000 | 4600 | 1495.6 | 2798.4379 | 253.8008 | 11.9856 | 13.8904
0.03 | PAI | Carbon | 1490 | 2662.5578 | 0.38 | 252.0492 | 0.54559 | 233 | 1770 | 220000 | 14000 | 14000 | 0.2 | 0.2 | 0.25 | 9000 | 9000 | 4600 | 1498.4 | 2847.5834 | 254.0706 | 11.7615 | 14.0588
0.04 | PAI | Carbon | 1490 | 2662.5578 | 0.38 | 252.0492 | 0.54559 | 233 | 1770 | 220000 | 14000 | 14000 | 0.2 | 0.2 | 0.25 | 9000 | 9000 | 4600 | 1501.2 | 2895.7814 | 252.4937 | 11.4255 | 14.1666
0.05 | PAI | Carbon | 1490 | 2662.5578 | 0.38 | 252.0492 | 0.54559 | 233 | 1770 | 220000 | 14000 | 14000 | 0.2 | 0.2 | 0.25 | 9000 | 9000 | 4600 | 1504 | 2946.5254 | 259.7022 | 11.8484 | 14.411
0.06 | PAI | Carbon | 1490 | 2662.5578 | 0.38 | 252.0492 | 0.54559 | 233 | 1770 | 220000 | 14000 | 14000 | 0.2 | 0.2 | 0.25 | 9000 | 9000 | 4600 | 1506.8 | 3057.2116 | 259.8589 | 11.4162 | 14.6507
0.07 | PAI | Carbon | 1490 | 2662.5578 | 0.38 | 252.0492 | 0.54559 | 233 | 1770 | 220000 | 14000 | 14000 | 0.2 | 0.2 | 0.25 | 9000 | 9000 | 4600 | 1509.6 | 3113.3316 | 261.0824 | 11.2901 | 14.7379
0.08 | PAI | Carbon | 1490 | 2662.5578 | 0.38 | 252.0492 | 0.54559 | 233 | 1770 | 220000 | 14000 | 14000 | 0.2 | 0.2 | 0.25 | 9000 | 9000 | 4600 | 1512.4 | 3152.8546 | 265.5411 | 11.5197 | 14.856
0.09 | PAI | Carbon | 1490 | 2662.5578 | 0.38 | 252.0492 | 0.54559 | 233 | 1770 | 220000 | 14000 | 14000 | 0.2 | 0.2 | 0.25 | 9000 | 9000 | 4600 | 1515.2 | 3211.9203 | 265.9967 | 11.3655 | 14.9693
0.1 | PAI | Carbon | 1490 | 2662.5578 | 0.38 | 252.0492 | 0.54559 | 233 | 1770 | 220000 | 14000 | 14000 | 0.2 | 0.2 | 0.25 | 9000 | 9000 | 4600 | 1518 | 3320.6246 | 276.7852 | 11.8021 | 15.205
0.11 | PAI | Carbon | 1490 | 2662.5578 | 0.38 | 252.0492 | 0.54559 | 233 | 1770 | 220000 | 14000 | 14000 | 0.2 | 0.2 | 0.25 | 9000 | 9000 | 4600 | 1520.8 | 3387.1836 | 267.529 | 10.8362 | 15.0976
0.12 | PAI | Carbon | 1490 | 2662.5578 | 0.38 | 252.0492 | 0.54559 | 233 | 1770 | 220000 | 14000 | 14000 | 0.2 | 0.2 | 0.25 | 9000 | 9000 | 4600 | 1523.6 | 3426.1811 | 273.8368 | 11.2293 | 15.2846
0.13 | PAI | Carbon | 1490 | 2662.5578 | 0.38 | 252.0492 | 0.54559 | 233 | 1770 | 220000 | 14000 | 14000 | 0.2 | 0.2 | 0.25 | 9000 | 9000 | 4600 | 1526.4 | 3541.8087 | 271.0975 | 10.6487 | 15.2876
0.14 | PAI | Carbon | 1490 | 2662.5578 | 0.38 | 252.0492 | 0.54559 | 233 | 1770 | 220000 | 14000 | 14000 | 0.2 | 0.2 | 0.25 | 9000 | 9000 | 4600 | 1529.2 | 3592.391 | 272.6913 | 10.6857 | 15.4127
0.15 | PAI | Carbon | 1490 | 2662.5578 | 0.38 | 252.0492 | 0.54559 | 233 | 1770 | 220000 | 14000 | 14000 | 0.2 | 0.2 | 0.25 | 9000 | 9000 | 4600 | 1532 | 3671.4561 | 266.0068 | 9.9566 | 15.252
0.16 | PAI | Carbon | 1490 | 2662.5578 | 0.38 | 252.0492 | 0.54559 | 233 | 1770 | 220000 | 14000 | 14000 | 0.2 | 0.2 | 0.25 | 9000 | 9000 | 4600 | 1534.8 | 3715.5967 | 257.9112 | 9.274 | 15.3093
0.17 | PAI | Carbon | 1490 | 2662.5578 | 0.38 | 252.0492 | 0.54559 | 233 | 1770 | 220000 | 14000 | 14000 | 0.2 | 0.2 | 0.25 | 9000 | 9000 | 4600 | 1537.6 | 3855.4404 | 254.3214 | 8.7868 | 15.106
0.18 | PAI | Carbon | 1490 | 2662.5578 | 0.38 | 252.0492 | 0.54559 | 233 | 1770 | 220000 | 14000 | 14000 | 0.2 | 0.2 | 0.25 | 9000 | 9000 | 4600 | 1540.4 | 3882.4813 | 273.0676 | 9.9366 | 15.3905
0.19 | PAI | Carbon | 1490 | 2662.5578 | 0.38 | 252.0492 | 0.54559 | 233 | 1770 | 220000 | 14000 | 14000 | 0.2 | 0.2 | 0.25 | 9000 | 9000 | 4600 | 1543.2 | 3954.7542 | 263.3709 | 9.0887 | 15.2036
0.2 | PAI | Carbon | 1490 | 2662.5578 | 0.38 | 252.0492 | 0.54559 | 233 | 1770 | 220000 | 14000 | 14000 | 0.2 | 0.2 | 0.25 | 9000 | 9000 | 4600 | 1546 | 4016.8389 | 266.1117 | 9.1337 | 15.2569
0.21 | PAI | Carbon | 1490 | 2662.5578 | 0.38 | 252.0492 | 0.54559 | 233 | 1770 | 220000 | 14000 | 14000 | 0.2 | 0.2 | 0.25 | 9000 | 9000 | 4600 | 1548.8 | 4144.4259 | 252.3306 | 8.0798 | 15.3215
0.22 | PAI | Carbon | 1490 | 2662.5578 | 0.38 | 252.0492 | 0.54559 | 233 | 1770 | 220000 | 14000 | 14000 | 0.2 | 0.2 | 0.25 | 9000 | 9000 | 4600 | 1551.6 | 4198.6484 | 249.3906 | 7.8094 | 15.1952
0.23 | PAI | Carbon | 1490 | 2662.5578 | 0.38 | 252.0492 | 0.54559 | 233 | 1770 | 220000 | 14000 | 14000 | 0.2 | 0.2 | 0.25 | 9000 | 9000 | 4600 | 1554.4 | 4303.7838 | 250.2467 | 7.6263 | 15.2042
0.24 | PAI | Carbon | 1490 | 2662.5578 | 0.38 | 252.0492 | 0.54559 | 233 | 1770 | 220000 | 14000 | 14000 | 0.2 | 0.2 | 0.25 | 9000 | 9000 | 4600 | 1557.2 | 4427.7483 | 234.5272 | 6.589 | 14.9424
0.25 | PAI | Carbon | 1490 | 2662.5578 | 0.38 | 252.0492 | 0.54559 | 233 | 1770 | 220000 | 14000 | 14000 | 0.2 | 0.2 | 0.25 | 9000 | 9000 | 4600 | 1560 | 4481.4822 | 239.2962 | 6.8109 | 15.0599
0.26 | PAI | Carbon | 1490 | 2662.5578 | 0.38 | 252.0492 | 0.54559 | 233 | 1770 | 220000 | 14000 | 14000 | 0.2 | 0.2 | 0.25 | 9000 | 9000 | 4600 | 1562.8 | 4582.5852 | 248.5485 | 7.1187 | 14.9038
0.27 | PAI | Carbon | 1490 | 2662.5578 | 0.38 | 252.0492 | 0.54559 | 233 | 1770 | 220000 | 14000 | 14000 | 0.2 | 0.2 | 0.25 | 9000 | 9000 | 4600 | 1565.6 | 4676.605 | 275.0168 | 8.3951 | 15.0624
0.28 | PAI | Carbon | 1490 | 2662.5578 | 0.38 | 252.0492 | 0.54559 | 233 | 1770 | 220000 | 14000 | 14000 | 0.2 | 0.2 | 0.25 | 9000 | 9000 | 4600 | 1568.4 | 4813.1941 | 277.2431 | 8.3357 | 14.8414
0.29 | PAI | Carbon | 1490 | 2662.5578 | 0.38 | 252.0492 | 0.54559 | 233 | 1770 | 220000 | 14000 | 14000 | 0.2 | 0.2 | 0.25 | 9000 | 9000 | 4600 | 1571.2 | 4893.6124 | 274.762 | 8.0068 | 14.5769
0.3 | PAI | Carbon | 1490 | 2662.5578 | 0.38 | 252.0492 | 0.54559 | 233 | 1770 | 220000 | 14000 | 14000 | 0.2 | 0.2 | 0.25 | 9000 | 9000 | 4600 | 1574 | 4992.3364 | 269.6709 | 7.6456 | 14.5214
0.31 | PAI | Carbon | 1490 | 2662.5578 | 0.38 | 252.0492 | 0.54559 | 233 | 1770 | 220000 | 14000 | 14000 | 0.2 | 0.2 | 0.25 | 9000 | 9000 | 4600 | 1576.8 | 5017.0946 | 270.0775 | 7.6431 | 14.5171
0.32 | PAI | Carbon | 1490 | 2662.5578 | 0.38 | 252.0492 | 0.54559 | 233 | 1770 | 220000 | 14000 | 14000 | 0.2 | 0.2 | 0.25 | 9000 | 9000 | 4600 | 1579.6 | 5201.2942 | 276.6704 | 7.6714 | 14.334
0.33 | PAI | Carbon | 1490 | 2662.5578 | 0.38 | 252.0492 | 0.54559 | 233 | 1770 | 220000 | 14000 | 14000 | 0.2 | 0.2 | 0.25 | 9000 | 9000 | 4600 | 1582.4 | 5342.8369 | 273.7997 | 7.3946 | 14.3846
0.34 | PAI | Carbon | 1490 | 2662.5578 | 0.38 | 252.0492 | 0.54559 | 233 | 1770 | 220000 | 14000 | 14000 | 0.2 | 0.2 | 0.25 | 9000 | 9000 | 4600 | 1585.2 | 5410.0517 | 280.5768 | 7.6794 | 14.3345
0.35 | PAI | Carbon | 1490 | 2662.5578 | 0.38 | 252.0492 | 0.54559 | 233 | 1770 | 220000 | 14000 | 14000 | 0.2 | 0.2 | 0.25 | 9000 | 9000 | 4600 | 1588 | 5612.1167 | 268.7904 | 6.832 | 13.913
0.36 | PAI | Carbon | 1490 | 2662.5578 | 0.38 | 252.0492 | 0.54559 | 233 | 1770 | 220000 | 14000 | 14000 | 0.2 | 0.2 | 0.25 | 9000 | 9000 | 4600 | 1590.8 | 5677.6562 | 278.4963 | 7.1713 | 14.0572
0.37 | PAI | Carbon | 1490 | 2662.5578 | 0.38 | 252.0492 | 0.54559 | 233 | 1770 | 220000 | 14000 | 14000 | 0.2 | 0.2 | 0.25 | 9000 | 9000 | 4600 | 1593.6 | 5745.0485 | 270.5623 | 6.7477 | 13.8218
0.38 | PAI | Carbon | 1490 | 2662.5578 | 0.38 | 252.0492 | 0.54559 | 233 | 1770 | 220000 | 14000 | 14000 | 0.2 | 0.2 | 0.25 | 9000 | 9000 | 4600 | 1596.4 | 5850.7247 | 279.7666 | 7.061 | 13.7502
0.39 | PAI | Carbon | 1490 | 2662.5578 | 0.38 | 252.0492 | 0.54559 | 233 | 1770 | 220000 | 14000 | 14000 | 0.2 | 0.2 | 0.25 | 9000 | 9000 | 4600 | 1599.2 | 6137.8596 | 268.5365 | 6.2625 | 13.4826
0.4 | PAI | Carbon | 1490 | 2662.5578 | 0.38 | 252.0492 | 0.54559 | 233 | 1770 | 220000 | 14000 | 14000 | 0.2 | 0.2 | 0.25 | 9000 | 9000 | 4600 | 1602 | 6259.0023 | 273.5097 | 6.3694 | 13.3085
0.41 | PAI | Carbon | 1490 | 2662.5578 | 0.38 | 252.0492 | 0.54559 | 233 | 1770 | 220000 | 14000 | 14000 | 0.2 | 0.2 | 0.25 | 9000 | 9000 | 4600 | 1604.8 | 6379.5351 | 267.4477 | 5.9988 | 13.3092
0.42 | PAI | Carbon | 1490 | 2662.5578 | 0.38 | 252.0492 | 0.54559 | 233 | 1770 | 220000 | 14000 | 14000 | 0.2 | 0.2 | 0.25 | 9000 | 9000 | 4600 | 1607.6 | 6386.4296 | 276.958 | 6.3574 | 13.2239
0.43 | PAI | Carbon | 1490 | 2662.5578 | 0.38 | 252.0492 | 0.54559 | 233 | 1770 | 220000 | 14000 | 14000 | 0.2 | 0.2 | 0.25 | 9000 | 9000 | 4600 | 1610.4 | 6745.0332 | 263.3119 | 5.5834 | 12.8791
0.44 | PAI | Carbon | 1490 | 2662.5578 | 0.38 | 252.0492 | 0.54559 | 233 | 1770 | 220000 | 14000 | 14000 | 0.2 | 0.2 | 0.25 | 9000 | 9000 | 4600 | 1613.2 | 6776.7734 | 269.1956 | 5.7485 | 12.866
0.45 | PAI | Carbon | 1490 | 2662.5578 | 0.38 | 252.0492 | 0.54559 | 233 | 1770 | 220000 | 14000 | 14000 | 0.2 | 0.2 | 0.25 | 9000 | 9000 | 4600 | 1616 | 6892.7865 | 281.648 | 6.1451 | 12.6813
0.46 | PAI | Carbon | 1490 | 2662.5578 | 0.38 | 252.0492 | 0.54559 | 233 | 1770 | 220000 | 14000 | 14000 | 0.2 | 0.2 | 0.25 | 9000 | 9000 | 4600 | 1618.8 | 7261.813 | 273.624 | 5.6154 | 12.4867
0.47 | PAI | Carbon | 1490 | 2662.5578 | 0.38 | 252.0492 | 0.54559 | 233 | 1770 | 220000 | 14000 | 14000 | 0.2 | 0.2 | 0.25 | 9000 | 9000 | 4600 | 1621.6 | 7343.7628 | 279.0993 | 5.6839 | 12.4923
0.48 | PAI | Carbon | 1490 | 2662.5578 | 0.38 | 252.0492 | 0.54559 | 233 | 1770 | 220000 | 14000 | 14000 | 0.2 | 0.2 | 0.25 | 9000 | 9000 | 4600 | 1624.4 | 7599.797 | 281.2653 | 5.6203 | 12.3135
0.49 | PAI | Carbon | 1490 | 2662.5578 | 0.38 | 252.0492 | 0.54559 | 233 | 1770 | 220000 | 14000 | 14000 | 0.2 | 0.2 | 0.25 | 9000 | 9000 | 4600 | 1627.2 | 7694.1033 | 290.806 | 5.845 | 12.4025
0.5 | PAI | Carbon | 1490 | 2662.5578 | 0.38 | 252.0492 | 0.54559 | 233 | 1770 | 220000 | 14000 | 14000 | 0.2 | 0.2 | 0.25 | 9000 | 9000 | 4600 | 1630 | 8035.4901 | 280.0796 | 5.2652 | 12.0835
0.01 | PAI | Carbon | 1490 | 2621.4689 | 0.38 | 149.5902 | 0.43115 | 273 | 1770 | 220000 | 14000 | 14000 | 0.2 | 0.2 | 0.25 | 9000 | 9000 | 4600 | 1492.8 | 2658.4511 | 142.6224 | 4.0542 | 9.5183
0.02 | PAI | Carbon | 1490 | 2621.4689 | 0.38 | 149.5902 | 0.43115 | 273 | 1770 | 220000 | 14000 | 14000 | 0.2 | 0.2 | 0.25 | 9000 | 9000 | 4600 | 1495.6 | 2756.1116 | 139.8724 | 3.812 | 9.4761
0.03 | PAI | Carbon | 1490 | 2621.4689 | 0.38 | 149.5902 | 0.43115 | 273 | 1770 | 220000 | 14000 | 14000 | 0.2 | 0.2 | 0.25 | 9000 | 9000 | 4600 | 1498.4 | 2799.6822 | 179.2202 | 5.923 | 9.4291
0.04 | PAI | Carbon | 1490 | 2621.4689 | 0.38 | 149.5902 | 0.43115 | 273 | 1770 | 220000 | 14000 | 14000 | 0.2 | 0.2 | 0.25 | 9000 | 9000 | 4600 | 1501.2 | 2849.4611 | 179.2518 | 5.8131 | 9.3648
0.05 | PAI | Carbon | 1490 | 2621.4689 | 0.38 | 149.5902 | 0.43115 | 273 | 1770 | 220000 | 14000 | 14000 | 0.2 | 0.2 | 0.25 | 9000 | 9000 | 4600 | 1504 | 2897.0593 | 178.0206 | 5.6596 | 9.3877
0.06 | PAI | Carbon | 1490 | 2621.4689 | 0.38 | 149.5902 | 0.43115 | 273 | 1770 | 220000 | 14000 | 14000 | 0.2 | 0.2 | 0.25 | 9000 | 9000 | 4600 | 1506.8 | 3002.004 | 175.033 | 5.2877 | 9.2595
0.07 | PAI | Carbon | 1490 | 2621.4689 | 0.38 | 149.5902 | 0.43115 | 273 | 1770 | 220000 | 14000 | 14000 | 0.2 | 0.2 | 0.25 | 9000 | 9000 | 4600 | 1509.6 | 3065.6243 | 174.447 | 5.1438 | 9.1573
0.08 | PAI | Carbon | 1490 | 2621.4689 | 0.38 | 149.5902 | 0.43115 | 273 | 1770 | 220000 | 14000 | 14000 | 0.2 | 0.2 | 0.25 | 9000 | 9000 | 4600 | 1512.4 | 3104.5973 | 172.3131 | 4.9839 | 9.14
0.09 | PAI | Carbon | 1490 | 2621.4689 | 0.38 | 149.5902 | 0.43115 | 273 | 1770 | 220000 | 14000 | 14000 | 0.2 | 0.2 | 0.25 | 9000 | 9000 | 4600 | 1515.2 | 3161.5874 | 171.9379 | 4.8704 | 9.0776
0.1 | PAI | Carbon | 1490 | 2621.4689 | 0.38 | 149.5902 | 0.43115 | 273 | 1770 | 220000 | 14000 | 14000 | 0.2 | 0.2 | 0.25 | 9000 | 9000 | 4600 | 1518 | 3269.9311 | 170.9239 | 4.6743 | 8.9738
0.11 | PAI | Carbon | 1490 | 2621.4689 | 0.38 | 149.5902 | 0.43115 | 273 | 1770 | 220000 | 14000 | 14000 | 0.2 | 0.2 | 0.25 | 9000 | 9000 | 4600 | 1520.8 | 3337.8746 | 170.1488 | 4.526 | 8.8515
0.12 | PAI | Carbon | 1490 | 2621.4689 | 0.38 | 149.5902 | 0.43115 | 273 | 1770 | 220000 | 14000 | 14000 | 0.2 | 0.2 | 0.25 | 9000 | 9000 | 4600 | 1523.6 | 3364.2202 | 169.1206 | 4.4695 | 8.8428
0.13 | PAI | Carbon | 1490 | 2621.4689 | 0.38 | 149.5902 | 0.43115 | 273 | 1770 | 220000 | 14000 | 14000 | 0.2 | 0.2 | 0.25 | 9000 | 9000 | 4600 | 1526.4 | 3488.1408 | 171.5155 | 4.3865 | 8.72
0.14 | PAI | Carbon | 1490 | 2621.4689 | 0.38 | 149.5902 | 0.43115 | 273 | 1770 | 220000 | 14000 | 14000 | 0.2 | 0.2 | 0.25 | 9000 | 9000 | 4600 | 1529.2 | 3532.3443 | 171.1559 | 4.3664 | 8.6602
0.15 | PAI | Carbon | 1490 | 2621.4689 | 0.38 | 149.5902 | 0.43115 | 273 | 1770 | 220000 | 14000 | 14000 | 0.2 | 0.2 | 0.25 | 9000 | 9000 | 4600 | 1532 | 3613.6441 | 166.7469 | 4.0775 | 8.5696
0.16 | PAI | Carbon | 1490 | 2621.4689 | 0.38 | 149.5902 | 0.43115 | 273 | 1770 | 220000 | 14000 | 14000 | 0.2 | 0.2 | 0.25 | 9000 | 9000 | 4600 | 1534.8 | 3649.4995 | 165.7423 | 3.9666 | 8.507
0.17 | PAI | Carbon | 1490 | 2621.4689 | 0.38 | 149.5902 | 0.43115 | 273 | 1770 | 220000 | 14000 | 14000 | 0.2 | 0.2 | 0.25 | 9000 | 9000 | 4600 | 1537.6 | 3796.5472 | 160.8455 | 3.6374 | 8.2924
0.18 | PAI | Carbon | 1490 | 2621.4689 | 0.38 | 149.5902 | 0.43115 | 273 | 1770 | 220000 | 14000 | 14000 | 0.2 | 0.2 | 0.25 | 9000 | 9000 | 4600 | 1540.4 | 3815.4886 | 167.2616 | 3.9156 | 8.3487
0.19 | PAI | Carbon | 1490 | 2621.4689 | 0.38 | 149.5902 | 0.43115 | 273 | 1770 | 220000 | 14000 | 14000 | 0.2 | 0.2 | 0.25 | 9000 | 9000 | 4600 | 1543.2 | 3888.5737 | 168.0341 | 3.8471 | 8.1844
0.2 | PAI | Carbon | 1490 | 2621.4689 | 0.38 | 149.5902 | 0.43115 | 273 | 1770 | 220000 | 14000 | 14000 | 0.2 | 0.2 | 0.25 | 9000 | 9000 | 4600 | 1546 | 3950.8551 | 166.426 | 3.739 | 8.1465
0.21 | PAI | Carbon | 1490 | 2621.4689 | 0.38 | 149.5902 | 0.43115 | 273 | 1770 | 220000 | 14000 | 14000 | 0.2 | 0.2 | 0.25 | 9000 | 9000 | 4600 | 1548.8 | 4081.3233 | 171.826 | 3.8201 | 8.1131
0.22 | PAI | Carbon | 1490 | 2621.4689 | 0.38 | 149.5902 | 0.43115 | 273 | 1770 | 220000 | 14000 | 14000 | 0.2 | 0.2 | 0.25 | 9000 | 9000 | 4600 | 1551.6 | 4136.0529 | 166.875 | 3.587 | 8.0182
0.23 | PAI | Carbon | 1490 | 2621.4689 | 0.38 | 149.5902 | 0.43115 | 273 | 1770 | 220000 | 14000 | 14000 | 0.2 | 0.2 | 0.25 | 9000 | 9000 | 4600 | 1554.4 | 4238.4437 | 166.9767 | 3.5201 | 7.9737
0.24 | PAI | Carbon | 1490 | 2621.4689 | 0.38 | 149.5902 | 0.43115 | 273 | 1770 | 220000 | 14000 | 14000 | 0.2 | 0.2 | 0.25 | 9000 | 9000 | 4600 | 1557.2 | 4355.0225 | 172.6026 | 3.6269 | 7.7665
0.25 | PAI | Carbon | 1490 | 2621.4689 | 0.38 | 149.5902 | 0.43115 | 273 | 1770 | 220000 | 14000 | 14000 | 0.2 | 0.2 | 0.25 | 9000 | 9000 | 4600 | 1560 | 4415.7575 | 170.098 | 3.4964 | 7.7927
0.26 | PAI | Carbon | 1490 | 2621.4689 | 0.38 | 149.5902 | 0.43115 | 273 | 1770 | 220000 | 14000 | 14000 | 0.2 | 0.2 | 0.25 | 9000 | 9000 | 4600 | 1562.8 | 4509.5187 | 166.2264 | 3.2725 | 7.6588
0.27 | PAI | Carbon | 1490 | 2621.4689 | 0.38 | 149.5902 | 0.43115 | 273 | 1770 | 220000 | 14000 | 14000 | 0.2 | 0.2 | 0.25 | 9000 | 9000 | 4600 | 1565.6 | 4604.8284 | 171.3251 | 3.4251 | 7.7492
0.28 | PAI | Carbon | 1490 | 2621.4689 | 0.38 | 149.5902 | 0.43115 | 273 | 1770 | 220000 | 14000 | 14000 | 0.2 | 0.2 | 0.25 | 9000 | 9000 | 4600 | 1568.4 | 4736.7944 | 172.0228 | 3.3691 | 7.5666
0.29 | PAI | Carbon | 1490 | 2621.4689 | 0.38 | 149.5902 | 0.43115 | 273 | 1770 | 220000 | 14000 | 14000 | 0.2 | 0.2 | 0.25 | 9000 | 9000 | 4600 | 1571.2 | 4814.1241 | 169.5157 | 3.2412 | 7.4165
0.3 | PAI | Carbon | 1490 | 2621.4689 | 0.38 | 149.5902 | 0.43115 | 273 | 1770 | 220000 | 14000 | 14000 | 0.2 | 0.2 | 0.25 | 9000 | 9000 | 4600 | 1574 | 4911.8758 | 166.0514 | 3.0628 | 7.3654
0.31 | PAI | Carbon | 1490 | 2621.4689 | 0.38 | 149.5902 | 0.43115 | 273 | 1770 | 220000 | 14000 | 14000 | 0.2 | 0.2 | 0.25 | 9000 | 9000 | 4600 | 1576.8 | 4943.3371 | 166.0429 | 3.0363 | 7.3122
0.32 | PAI | Carbon | 1490 | 2621.4689 | 0.38 | 149.5902 | 0.43115 | 273 | 1770 | 220000 | 14000 | 14000 | 0.2 | 0.2 | 0.25 | 9000 | 9000 | 4600 | 1579.6 | 5120.5037 | 168.737 | 3.012 | 7.1774
0.33 | PAI | Carbon | 1490 | 2621.4689 | 0.38 | 149.5902 | 0.43115 | 273 | 1770 | 220000 | 14000 | 14000 | 0.2 | 0.2 | 0.25 | 9000 | 9000 | 4600 | 1582.4 | 5253.1611 | 169.4515 | 2.9887 | 7.1989
0.34 | PAI | Carbon | 1490 | 2621.4689 | 0.38 | 149.5902 | 0.43115 | 273 | 1770 | 220000 | 14000 | 14000 | 0.2 | 0.2 | 0.25 | 9000 | 9000 | 4600 | 1585.2 | 5323.7016 | 177.9391 | 3.2042 | 7.1657
0.35 | PAI | Carbon | 1490 | 2621.4689 | 0.38 | 149.5902 | 0.43115 | 273 | 1770 | 220000 | 14000 | 14000 | 0.2 | 0.2 | 0.25 | 9000 | 9000 | 4600 | 1588 | 5531.8978 | 166.0438 | 2.7144 | 6.9173
0.36 | PAI | Carbon | 1490 | 2621.4689 | 0.38 | 149.5902 | 0.43115 | 273 | 1770 | 220000 | 14000 | 14000 | 0.2 | 0.2 | 0.25 | 9000 | 9000 | 4600 | 1590.8 | 5590.3736 | 175.4481 | 2.9955 | 6.9506
0.37 | PAI | Carbon | 1490 | 2621.4689 | 0.38 | 149.5902 | 0.43115 | 273 | 1770 | 220000 | 14000 | 14000 | 0.2 | 0.2 | 0.25 | 9000 | 9000 | 4600 | 1593.6 | 5661.0474 | 166.912 | 2.6967 | 6.8203
0.38 | PAI | Carbon | 1490 | 2621.4689 | 0.38 | 149.5902 | 0.43115 | 273 | 1770 | 220000 | 14000 | 14000 | 0.2 | 0.2 | 0.25 | 9000 | 9000 | 4600 | 1596.4 | 5765.2331 | 175.4155 | 2.89 | 6.7929
0.39 | PAI | Carbon | 1490 | 2621.4689 | 0.38 | 149.5902 | 0.43115 | 273 | 1770 | 220000 | 14000 | 14000 | 0.2 | 0.2 | 0.25 | 9000 | 9000 | 4600 | 1599.2 | 6035.1936 | 168.8951 | 2.5714 | 6.6614
0.4 | PAI | Carbon | 1490 | 2621.4689 | 0.38 | 149.5902 | 0.43115 | 273 | 1770 | 220000 | 14000 | 14000 | 0.2 | 0.2 | 0.25 | 9000 | 9000 | 4600 | 1602 | 6164.9033 | 171.1935 | 2.5944 | 6.5404
0.41 | PAI | Carbon | 1490 | 2621.4689 | 0.38 | 149.5902 | 0.43115 | 273 | 1770 | 220000 | 14000 | 14000 | 0.2 | 0.2 | 0.25 | 9000 | 9000 | 4600 | 1604.8 | 6272.6145 | 171.2758 | 2.5637 | 6.5432
0.42 | PAI | Carbon | 1490 | 2621.4689 | 0.38 | 149.5902 | 0.43115 | 273 | 1770 | 220000 | 14000 | 14000 | 0.2 | 0.2 | 0.25 | 9000 | 9000 | 4600 | 1607.6 | 6288.144 | 175.2235 | 2.6798 | 6.4578
0.43 | PAI | Carbon | 1490 | 2621.4689 | 0.38 | 149.5902 | 0.43115 | 273 | 1770 | 220000 | 14000 | 14000 | 0.2 | 0.2 | 0.25 | 9000 | 9000 | 4600 | 1610.4 | 6646.8715 | 167.0454 | 2.3372 | 6.3116
0.44 | PAI | Carbon | 1490 | 2621.4689 | 0.38 | 149.5902 | 0.43115 | 273 | 1770 | 220000 | 14000 | 14000 | 0.2 | 0.2 | 0.25 | 9000 | 9000 | 4600 | 1613.2 | 6678.0317 | 171.8169 | 2.4584 | 6.2805
0.45 | PAI | Carbon | 1490 | 2621.4689 | 0.38 | 149.5902 | 0.43115 | 273 | 1770 | 220000 | 14000 | 14000 | 0.2 | 0.2 | 0.25 | 9000 | 9000 | 4600 | 1616 | 6791.2287 | 174.338 | 2.5137 | 6.1489
0.46 | PAI | Carbon | 1490 | 2621.4689 | 0.38 | 149.5902 | 0.43115 | 273 | 1770 | 220000 | 14000 | 14000 | 0.2 | 0.2 | 0.25 | 9000 | 9000 | 4600 | 1618.8 | 7130.9914 | 171.371 | 2.2972 | 6.0785
0.47 | PAI | Carbon | 1490 | 2621.4689 | 0.38 | 149.5902 | 0.43115 | 273 | 1770 | 220000 | 14000 | 14000 | 0.2 | 0.2 | 0.25 | 9000 | 9000 | 4600 | 1621.6 | 7241.0301 | 173.4721 | 2.2898 | 6.0802
0.48 | PAI | Carbon | 1490 | 2621.4689 | 0.38 | 149.5902 | 0.43115 | 273 | 1770 | 220000 | 14000 | 14000 | 0.2 | 0.2 | 0.25 | 9000 | 9000 | 4600 | 1624.4 | 7478.8976 | 175.5485 | 2.3382 | 5.9746
0.49 | PAI | Carbon | 1490 | 2621.4689 | 0.38 | 149.5902 | 0.43115 | 273 | 1770 | 220000 | 14000 | 14000 | 0.2 | 0.2 | 0.25 | 9000 | 9000 | 4600 | 1627.2 | 7585.8167 | 179.2153 | 2.3805 | 6.0026
0.5 | PAI | Carbon | 1490 | 2621.4689 | 0.38 | 149.5902 | 0.43115 | 273 | 1770 | 220000 | 14000 | 14000 | 0.2 | 0.2 | 0.25 | 9000 | 9000 | 4600 | 1630 | 7919.1533 | 174.4282 | 2.189 | 5.8787
0.01 | PAI | Carbon | 1490 | 2542.3729 | 0.38 | 106.5574 | 0.44453 | 298 | 1770 | 220000 | 14000 | 14000 | 0.2 | 0.2 | 0.25 | 9000 | 9000 | 4600 | 1492.8 | 2581.5881 | 134.8324 | 3.6432 | 6.6275
0.02 | PAI | Carbon | 1490 | 2542.3729 | 0.38 | 106.5574 | 0.44453 | 298 | 1770 | 220000 | 14000 | 14000 | 0.2 | 0.2 | 0.25 | 9000 | 9000 | 4600 | 1495.6 | 2674.6135 | 134.0842 | 3.4783 | 6.5994
0.03 | PAI | Carbon | 1490 | 2542.3729 | 0.38 | 106.5574 | 0.44453 | 298 | 1770 | 220000 | 14000 | 14000 | 0.2 | 0.2 | 0.25 | 9000 | 9000 | 4600 | 1498.4 | 2716.2871 | 135.3184 | 3.4904 | 6.5647
0.04 | PAI | Carbon | 1490 | 2542.3729 | 0.38 | 106.5574 | 0.44453 | 298 | 1770 | 220000 | 14000 | 14000 | 0.2 | 0.2 | 0.25 | 9000 | 9000 | 4600 | 1501.2 | 2764.1683 | 134.2411 | 3.3755 | 6.5168
0.05 | PAI | Carbon | 1490 | 2542.3729 | 0.38 | 106.5574 | 0.44453 | 298 | 1770 | 220000 | 14000 | 14000 | 0.2 | 0.2 | 0.25 | 9000 | 9000 | 4600 | 1504 | 2818.2654 | 135.3126 | 3.3718 | 6.5253
0.06 | PAI | Carbon | 1490 | 2542.3729 | 0.38 | 106.5574 | 0.44453 | 298 | 1770 | 220000 | 14000 | 14000 | 0.2 | 0.2 | 0.25 | 9000 | 9000 | 4600 | 1506.8 | 2915.4763 | 132.4182 | 3.132 | 6.4287
0.07 | PAI | Carbon | 1490 | 2542.3729 | 0.38 | 106.5574 | 0.44453 | 298 | 1770 | 220000 | 14000 | 14000 | 0.2 | 0.2 | 0.25 | 9000 | 9000 | 4600 | 1509.6 | 2974.6339 | 132.9745 | 3.0861 | 6.3542
0.08 | PAI | Carbon | 1490 | 2542.3729 | 0.38 | 106.5574 | 0.44453 | 298 | 1770 | 220000 | 14000 | 14000 | 0.2 | 0.2 | 0.25 | 9000 | 9000 | 4600 | 1512.4 | 3012.3462 | 130.5997 | 2.9691 | 6.3307
0.09 | PAI | Carbon | 1490 | 2542.3729 | 0.38 | 106.5574 | 0.44453 | 298 | 1770 | 220000 | 14000 | 14000 | 0.2 | 0.2 | 0.25 | 9000 | 9000 | 4600 | 1515.2 | 3065.2975 | 130.0882 | 2.9064 | 6.2842
0.1 | PAI | Carbon | 1490 | 2542.3729 | 0.38 | 106.5574 | 0.44453 | 298 | 1770 | 220000 | 14000 | 14000 | 0.2 | 0.2 | 0.25 | 9000 | 9000 | 4600 | 1518 | 3174.891 | 127.9304 | 2.7247 | 6.1988
0.11 | PAI | Carbon | 1490 | 2542.3729 | 0.38 | 106.5574 | 0.44453 | 298 | 1770 | 220000 | 14000 | 14000 | 0.2 | 0.2 | 0.25 | 9000 | 9000 | 4600 | 1520.8 | 3239.794 | 128.7377 | 2.6829 | 6.1082
0.12 | PAI | Carbon | 1490 | 2542.3729 | 0.38 | 106.5574 | 0.44453 | 298 | 1770 | 220000 | 14000 | 14000 | 0.2 | 0.2 | 0.25 | 9000 | 9000 | 4600 | 1523.6 | 3269.435 | 129.5228 | 2.7164 | 6.0961
0.13 | PAI | Carbon | 1490 | 2542.3729 | 0.38 | 106.5574 | 0.44453 | 298 | 1770 | 220000 | 14000 | 14000 | 0.2 | 0.2 | 0.25 | 9000 | 9000 | 4600 | 1526.4 | 3377.397 | 128.9668 | 2.6117 | 5.9934
0.14 | PAI | Carbon | 1490 | 2542.3729 | 0.38 | 106.5574 | 0.44453 | 298 | 1770 | 220000 | 14000 | 14000 | 0.2 | 0.2 | 0.25 | 9000 | 9000 | 4600 | 1529.2 | 3429.6174 | 127.6711 | 2.5227 | 5.9502
0.15 | PAI | Carbon | 1490 | 2542.3729 | 0.38 | 106.5574 | 0.44453 | 298 | 1770 | 220000 | 14000 | 14000 | 0.2 | 0.2 | 0.25 | 9000 | 9000 | 4600 | 1532 | 3500.203 | 125.8399 | 2.4116 | 5.8736
0.16 | PAI | Carbon | 1490 | 2542.3729 | 0.38 | 106.5574 | 0.44453 | 298 | 1770 | 220000 | 14000 | 14000 | 0.2 | 0.2 | 0.25 | 9000 | 9000 | 4600 | 1534.8 | 3547.6215 | 126.9207 | 2.4113 | 5.8322
0.17 | PAI | Carbon | 1490 | 2542.3729 | 0.38 | 106.5574 | 0.44453 | 298 | 1770 | 220000 | 14000 | 14000 | 0.2 | 0.2 | 0.25 | 9000 | 9000 | 4600 | 1537.6 | 3687.9693 | 122.7934 | 2.1932 | 5.6734
0.18 | PAI | Carbon | 1490 | 2542.3729 | 0.38 | 106.5574 | 0.44453 | 298 | 1770 | 220000 | 14000 | 14000 | 0.2 | 0.2 | 0.25 | 9000 | 9000 | 4600 | 1540.4 | 3713.1796 | 126.6952 | 2.3219 | 5.707
0.19 | PAI | Carbon | 1490 | 2542.3729 | 0.38 | 106.5574 | 0.44453 | 298 | 1770 | 220000 | 14000 | 14000 | 0.2 | 0.2 | 0.25 | 9000 | 9000 | 4600 | 1543.2 | 3779.371 | 126.6709 | 2.2816 | 5.592
0.2 | PAI | Carbon | 1490 | 2542.3729 | 0.38 | 106.5574 | 0.44453 | 298 | 1770 | 220000 | 14000 | 14000 | 0.2 | 0.2 | 0.25 | 9000 | 9000 | 4600 | 1546 | 3843.9452 | 126.2428 | 2.2213 | 5.5514
0.21 | PAI | Carbon | 1490 | 2542.3729 | 0.38 | 106.5574 | 0.44453 | 298 | 1770 | 220000 | 14000 | 14000 | 0.2 | 0.2 | 0.25 | 9000 | 9000 | 4600 | 1548.8 | 3966.2829 | 129.0177 | 2.2529 | 5.5202
0.22 | PAI | Carbon | 1490 | 2542.3729 | 0.38 | 106.5574 | 0.44453 | 298 | 1770 | 220000 | 14000 | 14000 | 0.2 | 0.2 | 0.25 | 9000 | 9000 | 4600 | 1551.6 | 4018.2371 | 124.4031 | 2.1051 | 5.4531
0.23 | PAI | Carbon | 1490 | 2542.3729 | 0.38 | 106.5574 | 0.44453 | 298 | 1770 | 220000 | 14000 | 14000 | 0.2 | 0.2 | 0.25 | 9000 | 9000 | 4600 | 1554.4 | 4115.2635 | 126.8155 | 2.1079 | 5.4203
0.24 | PAI | Carbon | 1490 | 2542.3729 | 0.38 | 106.5574 | 0.44453 | 298 | 1770 | 220000 | 14000 | 14000 | 0.2 | 0.2 | 0.25 | 9000 | 9000 | 4600 | 1557.2 | 4223.2953 | 126.0761 | 2.0564 | 5.2665
0.25 | PAI | Carbon | 1490 | 2542.3729 | 0.38 | 106.5574 | 0.44453 | 298 | 1770 | 220000 | 14000 | 14000 | 0.2 | 0.2 | 0.25 | 9000 | 9000 | 4600 | 1560 | 4287.1528 | 125.9994 | 2.0156 | 5.2875
0.26 | PAI | Carbon | 1490 | 2542.3729 | 0.38 | 106.5574 | 0.44453 | 298 | 1770 | 220000 | 14000 | 14000 | 0.2 | 0.2 | 0.25 | 9000 | 9000 | 4600 | 1562.8 | 4364.6986 | 124.8656 | 1.9699 | 5.1947
0.27 | PAI | Carbon | 1490 | 2542.3729 | 0.38 | 106.5574 | 0.44453 | 298 | 1770 | 220000 | 14000 | 14000 | 0.2 | 0.2 | 0.25 | 9000 | 9000 | 4600 | 1565.6 | 4479.4349 | 128.3279 | 1.9982 | 5.2412
0.28 | PAI | Carbon | 1490 | 2542.3729 | 0.38 | 106.5574 | 0.44453 | 298 | 1770 | 220000 | 14000 | 14000 | 0.2 | 0.2 | 0.25 | 9000 | 9000 | 4600 | 1568.4 | 4603.7291 | 127.669 | 1.9387 | 5.1147
0.29 | PAI | Carbon | 1490 | 2542.3729 | 0.38 | 106.5574 | 0.44453 | 298 | 1770 | 220000 | 14000 | 14000 | 0.2 | 0.2 | 0.25 | 9000 | 9000 | 4600 | 1571.2 | 4679.0621 | 124.9467 | 1.8317 | 5.022
0.3 | PAI | Carbon | 1490 | 2542.3729 | 0.38 | 106.5574 | 0.44453 | 298 | 1770 | 220000 | 14000 | 14000 | 0.2 | 0.2 | 0.25 | 9000 | 9000 | 4600 | 1574 | 4771.2294 | 125.4036 | 1.8117 | 4.9765
0.31 | PAI | Carbon | 1490 | 2542.3729 | 0.38 | 106.5574 | 0.44453 | 298 | 1770 | 220000 | 14000 | 14000 | 0.2 | 0.2 | 0.25 | 9000 | 9000 | 4600 | 1576.8 | 4802.2906 | 124.7752 | 1.7846 | 4.9434
0.32 | PAI | Carbon | 1490 | 2542.3729 | 0.38 | 106.5574 | 0.44453 | 298 | 1770 | 220000 | 14000 | 14000 | 0.2 | 0.2 | 0.25 | 9000 | 9000 | 4600 | 1579.6 | 4974.2951 | 129.131 | 1.8319 | 4.8377
0.33 | PAI | Carbon | 1490 | 2542.3729 | 0.38 | 106.5574 | 0.44453 | 298 | 1770 | 220000 | 14000 | 14000 | 0.2 | 0.2 | 0.25 | 9000 | 9000 | 4600 | 1582.4 | 5102.953 | 126.1771 | 1.7294 | 4.8538
0.34 | PAI | Carbon | 1490 | 2542.3729 | 0.38 | 106.5574 | 0.44453 | 298 | 1770 | 220000 | 14000 | 14000 | 0.2 | 0.2 | 0.25 | 9000 | 9000 | 4600 | 1585.2 | 5178.4503 | 132.3501 | 1.8518 | 4.8319
0.35 | PAI | Carbon | 1490 | 2542.3729 | 0.38 | 106.5574 | 0.44453 | 298 | 1770 | 220000 | 14000 | 14000 | 0.2 | 0.2 | 0.25 | 9000 | 9000 | 4600 | 1588 | 5369.6502 | 127.1548 | 1.6794 | 4.6612
0.36 | PAI | Carbon | 1490 | 2542.3729 | 0.38 | 106.5574 | 0.44453 | 298 | 1770 | 220000 | 14000 | 14000 | 0.2 | 0.2 | 0.25 | 9000 | 9000 | 4600 | 1590.8 | 5431.4424 | 131.5065 | 1.7792 | 4.6798
0.37 | PAI | Carbon | 1490 | 2542.3729 | 0.38 | 106.5574 | 0.44453 | 298 | 1770 | 220000 | 14000 | 14000 | 0.2 | 0.2 | 0.25 | 9000 | 9000 | 4600 | 1593.6 | 5493.2677 | 127.8486 | 1.6655 | 4.5842
0.38 | PAI | Carbon | 1490 | 2542.3729 | 0.38 | 106.5574 | 0.44453 | 298 | 1770 | 220000 | 14000 | 14000 | 0.2 | 0.2 | 0.25 | 9000 | 9000 | 4600 | 1596.4 | 5600.3239 | 129.8465 | 1.7025 | 4.5699
0.39 | PAI | Carbon | 1490 | 2542.3729 | 0.38 | 106.5574 | 0.44453 | 298 | 1770 | 220000 | 14000 | 14000 | 0.2 | 0.2 | 0.25 | 9000 | 9000 | 4600 | 1599.2 | 5871.8888 | 126.9655 | 1.5193 | 4.482
0.4 | PAI | Carbon | 1490 | 2542.3729 | 0.38 | 106.5574 | 0.44453 | 298 | 1770 | 220000 | 14000 | 14000 | 0.2 | 0.2 | 0.25 | 9000 | 9000 | 4600 | 1602 | 5987.0354 | 130.5221 | 1.578 | 4.4034
0.41 | PAI | Carbon | 1490 | 2542.3729 | 0.38 | 106.5574 | 0.44453 | 298 | 1770 | 220000 | 14000 | 14000 | 0.2 | 0.2 | 0.25 | 9000 | 9000 | 4600 | 1604.8 | 6080.4767 | 129.8362 | 1.5707 | 4.4068
0.42 | PAI | Carbon | 1490 | 2542.3729 | 0.38 | 106.5574 | 0.44453 | 298 | 1770 | 220000 | 14000 | 14000 | 0.2 | 0.2 | 0.25 | 9000 | 9000 | 4600 | 1607.6 | 6107.7158 | 131.9578 | 1.5918 | 4.3401
0.43 | PAI | Carbon | 1490 | 2542.3729 | 0.38 | 106.5574 | 0.44453 | 298 | 1770 | 220000 | 14000 | 14000 | 0.2 | 0.2 | 0.25 | 9000 | 9000 | 4600 | 1610.4 | 6450.5304 | 127.4165 | 1.4402 | 4.2397
0.44 | PAI | Carbon | 1490 | 2542.3729 | 0.38 | 106.5574 | 0.44453 | 298 | 1770 | 220000 | 14000 | 14000 | 0.2 | 0.2 | 0.25 | 9000 | 9000 | 4600 | 1613.2 | 6466.2869 | 130.662 | 1.4988 | 4.2084
0.45 | PAI | Carbon | 1490 | 2542.3729 | 0.38 | 106.5574 | 0.44453 | 298 | 1770 | 220000 | 14000 | 14000 | 0.2 | 0.2 | 0.25 | 9000 | 9000 | 4600 | 1616 | 6590.7785 | 129.234 | 1.4353 | 4.129
0.46 | PAI | Carbon | 1490 | 2542.3729 | 0.38 | 106.5574 | 0.44453 | 298 | 1770 | 220000 | 14000 | 14000 | 0.2 | 0.2 | 0.25 | 9000 | 9000 | 4600 | 1618.8 | 6952.6532 | 128.3453 | 1.3726 | 4.0972
0.47 | PAI | Carbon | 1490 | 2542.3729 | 0.38 | 106.5574 | 0.44453 | 298 | 1770 | 220000 | 14000 | 14000 | 0.2 | 0.2 | 0.25 | 9000 | 9000 | 4600 | 1621.6 | 7034.5694 | 129.9833 | 1.3708 | 4.0814
0.48 | PAI | Carbon | 1490 | 2542.3729 | 0.38 | 106.5574 | 0.44453 | 298 | 1770 | 220000 | 14000 | 14000 | 0.2 | 0.2 | 0.25 | 9000 | 9000 | 4600 | 1624.4 | 7275.4 | 132.1733 | 1.3677 | 4.0075
0.49 | PAI | Carbon | 1490 | 2542.3729 | 0.38 | 106.5574 | 0.44453 | 298 | 1770 | 220000 | 14000 | 14000 | 0.2 | 0.2 | 0.25 | 9000 | 9000 | 4600 | 1627.2 | 7369.9188 | 134.6248 | 1.4103 | 4.0345
0.5 | PAI | Carbon | 1490 | 2542.3729 | 0.38 | 106.5574 | 0.44453 | 298 | 1770 | 220000 | 14000 | 14000 | 0.2 | 0.2 | 0.25 | 9000 | 9000 | 4600 | 1630 | 7668.6396 | 130.4364 | 1.2991 | 3.9533
0.01 | PAI | Carbon | 1490 | 2576.2712 | 0.38 | 79.918 | 0.34613 | 333 | 1770 | 220000 | 14000 | 14000 | 0.2 | 0.2 | 0.25 | 9000 | 9000 | 4600 | 1492.8 | 2614.5735 | 109.4072 | 2.337 | 4.9463
0.02 | PAI | Carbon | 1490 | 2576.2712 | 0.38 | 79.918 | 0.34613 | 333 | 1770 | 220000 | 14000 | 14000 | 0.2 | 0.2 | 0.25 | 9000 | 9000 | 4600 | 1495.6 | 2709.953 | 110.817 | 2.3249 | 4.9277
0.03 | PAI | Carbon | 1490 | 2576.2712 | 0.38 | 79.918 | 0.34613 | 333 | 1770 | 220000 | 14000 | 14000 | 0.2 | 0.2 | 0.25 | 9000 | 9000 | 4600 | 1498.4 | 2754.0858 | 110.0443 | 2.2611 | 4.8988
0.04 | PAI | Carbon | 1490 | 2576.2712 | 0.38 | 79.918 | 0.34613 | 333 | 1770 | 220000 | 14000 | 14000 | 0.2 | 0.2 | 0.25 | 9000 | 9000 | 4600 | 1501.2 | 2797.4403 | 109.2523 | 2.2062 | 4.8611
0.05 | PAI | Carbon | 1490 | 2576.2712 | 0.38 | 79.918 | 0.34613 | 333 | 1770 | 220000 | 14000 | 14000 | 0.2 | 0.2 | 0.25 | 9000 | 9000 | 4600 | 1504 | 2861.1802 | 110.2775 | 2.1903 | 4.8639
0.06 | PAI | Carbon | 1490 | 2576.2712 | 0.38 | 79.918 | 0.34613 | 333 | 1770 | 220000 | 14000 | 14000 | 0.2 | 0.2 | 0.25 | 9000 | 9000 | 4600 | 1506.8 | 2954.7649 | 107.3996 | 2.0391 | 4.7819
0.07 | PAI | Carbon | 1490 | 2576.2712 | 0.38 | 79.918 | 0.34613 | 333 | 1770 | 220000 | 14000 | 14000 | 0.2 | 0.2 | 0.25 | 9000 | 9000 | 4600 | 1509.6 | 3010.7092 | 107.9188 | 2.0117 | 4.7231
0.08 | PAI | Carbon | 1490 | 2576.2712 | 0.38 | 79.918 | 0.34613 | 333 | 1770 | 220000 | 14000 | 14000 | 0.2 | 0.2 | 0.25 | 9000 | 9000 | 4600 | 1512.4 | 3055.1374 | 105.7829 | 1.9223 | 4.7009
0.09 | PAI | Carbon | 1490 | 2576.2712 | 0.38 | 79.918 | 0.34613 | 333 | 1770 | 220000 | 14000 | 14000 | 0.2 | 0.2 | 0.25 | 9000 | 9000 | 4600 | 1515.2 | 3102.7828 | 105.4488 | 1.8876 | 4.6627
0.1 | PAI | Carbon | 1490 | 2576.2712 | 0.38 | 79.918 | 0.34613 | 333 | 1770 | 220000 | 14000 | 14000 | 0.2 | 0.2 | 0.25 | 9000 | 9000 | 4600 | 1518 | 3211.2548 | 104.5866 | 1.8083 | 4.5955
0.11 | PAI | Carbon | 1490 | 2576.2712 | 0.38 | 79.918 | 0.34613 | 333 | 1770 | 220000 | 14000 | 14000 | 0.2 | 0.2 | 0.25 | 9000 | 9000 | 4600 | 1520.8 | 3272.5451 | 103.5592 | 1.7376 | 4.5227
0.12 | PAI | Carbon | 1490 | 2576.2712 | 0.38 | 79.918 | 0.34613 | 333 | 1770 | 220000 | 14000 | 14000 | 0.2 | 0.2 | 0.25 | 9000 | 9000 | 4600 | 1523.6 | 3312.075 | 104.204 | 1.7422 | 4.5083
0.13 | PAI | Carbon | 1490 | 2576.2712 | 0.38 | 79.918 | 0.34613 | 333 | 1770 | 220000 | 14000 | 14000 | 0.2 | 0.2 | 0.25 | 9000 | 9000 | 4600 | 1526.4 | 3427.7338 | 104.8038 | 1.6977 | 4.4292
0.14 | PAI | Carbon | 1490 | 2576.2712 | 0.38 | 79.918 | 0.34613 | 333 | 1770 | 220000 | 14000 | 14000 | 0.2 | 0.2 | 0.25 | 9000 | 9000 | 4600 | 1529.2 | 3476.6183 | 104.1022 | 1.661 | 4.3902
0.15 | PAI | Carbon | 1490 | 2576.2712 | 0.38 | 79.918 | 0.34613 | 333 | 1770 | 220000 | 14000 | 14000 | 0.2 | 0.2 | 0.25 | 9000 | 9000 | 4600 | 1532 | 3554.1727 | 101.6397 | 1.5655 | 4.3295
0.16 | PAI | Carbon | 1490 | 2576.2712 | 0.38 | 79.918 | 0.34613 | 333 | 1770 | 220000 | 14000 | 14000 | 0.2 | 0.2 | 0.25 | 9000 | 9000 | 4600 | 1534.8 | 3588.3266 | 99.7255 | 1.516 | 4.2983
0.17 | PAI | Carbon | 1490 | 2576.2712 | 0.38 | 79.918 | 0.34613 | 333 | 1770 | 220000 | 14000 | 14000 | 0.2 | 0.2 | 0.25 | 9000 | 9000 | 4600 | 1537.6 | 3734.7891 | 98.619 | 1.4364 | 4.1778
0.18 | PAI | Carbon | 1490 | 2576.2712 | 0.38 | 79.918 | 0.34613 | 333 | 1770 | 220000 | 14000 | 14000 | 0.2 | 0.2 | 0.25 | 9000 | 9000 | 4600 | 1540.4 | 3761.0624 | 102.4815 | 1.5145 | 4.2015
0.19 | PAI | Carbon | 1490 | 2576.2712 | 0.38 | 79.918 | 0.34613 | 333 | 1770 | 220000 | 14000 | 14000 | 0.2 | 0.2 | 0.25 | 9000 | 9000 | 4600 | 1543.2 | 3819.2839 | 101.1478 | 1.4581 | 4.113
0.2 | PAI | Carbon | 1490 | 2576.2712 | 0.38 | 79.918 | 0.34613 | 333 | 1770 | 220000 | 14000 | 14000 | 0.2 | 0.2 | 0.25 | 9000 | 9000 | 4600 | 1546 | 3896.5672 | 101.8755 | 1.4379 | 4.0794
0.21 | PAI | Carbon | 1490 | 2576.2712 | 0.38 | 79.918 | 0.34613 | 333 | 1770 | 220000 | 14000 | 14000 | 0.2 | 0.2 | 0.25 | 9000 | 9000 | 4600 | 1548.8 | 4016.5818 | 103.5312 | 1.4392 | 4.052
0.22 | PAI | Carbon | 1490 | 2576.2712 | 0.38 | 79.918 | 0.34613 | 333 | 1770 | 220000 | 14000 | 14000 | 0.2 | 0.2 | 0.25 | 9000 | 9000 | 4600 | 1551.6 | 4071.2573 | 100.3616 | 1.3789 | 4.0031
0.23 | PAI | Carbon | 1490 | 2576.2712 | 0.38 | 79.918 | 0.34613 | 333 | 1770 | 220000 | 14000 | 14000 | 0.2 | 0.2 | 0.25 | 9000 | 9000 | 4600 | 1554.4 | 4164.4318 | 101.4963 | 1.3678 | 3.9815
0.24 | PAI | Carbon | 1490 | 2576.2712 | 0.38 | 79.918 | 0.34613 | 333 | 1770 | 220000 | 14000 | 14000 | 0.2 | 0.2 | 0.25 | 9000 | 9000 | 4600 | 1557.2 | 4286.208 | 102.5284 | 1.3512 | 3.8649
0.25 | PAI | Carbon | 1490 | 2576.2712 | 0.38 | 79.918 | 0.34613 | 333 | 1770 | 220000 | 14000 | 14000 | 0.2 | 0.2 | 0.25 | 9000 | 9000 | 4600 | 1560 | 4339.516 | 101.1577 | 1.3173 | 3.8784
0.26 | PAI | Carbon | 1490 | 2576.2712 | 0.38 | 79.918 | 0.34613 | 333 | 1770 | 220000 | 14000 | 14000 | 0.2 | 0.2 | 0.25 | 9000 | 9000 | 4600 | 1562.8 | 4432.5603 | 100.5455 | 1.2867 | 3.8101
0.27 | PAI | Carbon | 1490 | 2576.2712 | 0.38 | 79.918 | 0.34613 | 333 | 1770 | 220000 | 14000 | 14000 | 0.2 | 0.2 | 0.25 | 9000 | 9000 | 4600 | 1565.6 | 4535.8021 | 103.7582 | 1.3002 | 3.8462
0.28 | PAI | Carbon | 1490 | 2576.2712 | 0.38 | 79.918 | 0.34613 | 333 | 1770 | 220000 | 14000 | 14000 | 0.2 | 0.2 | 0.25 | 9000 | 9000 | 4600 | 1568.4 | 4653.6999 | 101.6232 | 1.2386 | 3.7516
0.29 | PAI | Carbon | 1490 | 2576.2712 | 0.38 | 79.918 | 0.34613 | 333 | 1770 | 220000 | 14000 | 14000 | 0.2 | 0.2 | 0.25 | 9000 | 9000 | 4600 | 1571.2 | 4734.6831 | 101.4602 | 1.2251 | 3.6811
0.3 | PAI | Carbon | 1490 | 2576.2712 | 0.38 | 79.918 | 0.34613 | 333 | 1770 | 220000 | 14000 | 14000 | 0.2 | 0.2 | 0.25 | 9000 | 9000 | 4600 | 1574 | 4828.5141 | 101.5693 | 1.2058 | 3.6062
0.31 | PAI | Carbon | 1490 | 2576.2712 | 0.38 | 79.918 | 0.34613 | 333 | 1770 | 220000 | 14000 | 14000 | 0.2 | 0.2 | 0.25 | 9000 | 9000 | 4600 | 1576.8 | 4860.203 | 100.2326 | 1.1748 | 3.6194
0.32 | PAI | Carbon | 1490 | 2576.2712 | 0.38 | 79.918 | 0.34613 | 333 | 1770 | 220000 | 14000 | 14000 | 0.2 | 0.2 | 0.25 | 9000 | 9000 | 4600 | 1579.6 | 5030.6313 | 102.6617 | 1.1674 | 3.5384
0.33 | PAI | Carbon | 1490 | 2576.2712 | 0.38 | 79.918 | 0.34613 | 333 | 1770 | 220000 | 14000 | 14000 | 0.2 | 0.2 | 0.25 | 9000 | 9000 | 4600 | 1582.4 | 5148.8249 | 102.7758 | 1.1671 | 3.5464
0.34 | PAI | Carbon | 1490 | 2576.2712 | 0.38 | 79.918 | 0.34613 | 333 | 1770 | 220000 | 14000 | 14000 | 0.2 | 0.2 | 0.25 | 9000 | 9000 | 4600 | 1585.2 | 5233.2446 | 105.4023 | 1.1929 | 3.5409
0.35 | PAI | Carbon | 1490 | 2576.2712 | 0.38 | 79.918 | 0.34613 | 333 | 1770 | 220000 | 14000 | 14000 | 0.2 | 0.2 | 0.25 | 9000 | 9000 | 4600 | 1588 | 5435.3015 | 102.9386 | 1.1067 | 3.4104
0.36 | PAI | Carbon | 1490 | 2576.2712 | 0.38 | 79.918 | 0.34613 | 333 | 1770 | 220000 | 14000 | 14000 | 0.2 | 0.2 | 0.25 | 9000 | 9000 | 4600 | 1590.8 | 5494.2657 | 106.2214 | 1.146 | 3.4168
0.37 | PAI | Carbon | 1490 | 2576.2712 | 0.38 | 79.918 | 0.34613 | 333 | 1770 | 220000 | 14000 | 14000 | 0.2 | 0.2 | 0.25 | 9000 | 9000 | 4600 | 1593.6 | 5548.797 | 101.5719 | 1.0751 | 3.3436
0.38 | PAI | Carbon | 1490 | 2576.2712 | 0.38 | 79.918 | 0.34613 | 333 | 1770 | 220000 | 14000 | 14000 | 0.2 | 0.2 | 0.25 | 9000 | 9000 | 4600 | 1596.4 | 5663.6173 | 104.5735 | 1.1003 | 3.3406
0.39 | PAI | Carbon | 1490 | 2576.2712 | 0.38 | 79.918 | 0.34613 | 333 | 1770 | 220000 | 14000 | 14000 | 0.2 | 0.2 | 0.25 | 9000 | 9000 | 4600 | 1599.2 | 5941.7698 | 104.3649 | 1.0306 | 3.2806
0.4 | PAI | Carbon | 1490 | 2576.2712 | 0.38 | 79.918 | 0.34613 | 333 | 1770 | 220000 | 14000 | 14000 | 0.2 | 0.2 | 0.25 | 9000 | 9000 | 4600 | 1602 | 6054.7418 | 105.1734 | 1.0485 | 3.2201
0.41 | PAI | Carbon | 1490 | 2576.2712 | 0.38 | 79.918 | 0.34613 | 333 | 1770 | 220000 | 14000 | 14000 | 0.2 | 0.2 | 0.25 | 9000 | 9000 | 4600 | 1604.8 | 6167.4543 | 103.9664 | 1.0186 | 3.2159
0.42 | PAI | Carbon | 1490 | 2576.2712 | 0.38 | 79.918 | 0.34613 | 333 | 1770 | 220000 | 14000 | 14000 | 0.2 | 0.2 | 0.25 | 9000 | 9000 | 4600 | 1607.6 | 6181.2722 | 105.6016 | 1.0354 | 3.174
0.43 | PAI | Carbon | 1490 | 2576.2712 | 0.38 | 79.918 | 0.34613 | 333 | 1770 | 220000 | 14000 | 14000 | 0.2 | 0.2 | 0.25 | 9000 | 9000 | 4600 | 1610.4 | 6531.5387 | 103.989 | 0.97422 | 3.0978
0.44 | PAI | Carbon | 1490 | 2576.2712 | 0.38 | 79.918 | 0.34613 | 333 | 1770 | 220000 | 14000 | 14000 | 0.2 | 0.2 | 0.25 | 9000 | 9000 | 4600 | 1613.2 | 6547.1967 | 104.7556 | 0.96798 | 3.0659
0.45 | PAI | Carbon | 1490 | 2576.2712 | 0.38 | 79.918 | 0.34613 | 333 | 1770 | 220000 | 14000 | 14000 | 0.2 | 0.2 | 0.25 | 9000 | 9000 | 4600 | 1616 | 6677.4884 | 101.7994 | 0.9053 | 3.0137
0.46 | PAI | Carbon | 1490 | 2576.2712 | 0.38 | 79.918 | 0.34613 | 333 | 1770 | 220000 | 14000 | 14000 | 0.2 | 0.2 | 0.25 | 9000 | 9000 | 4600 | 1618.8 | 7029.5514 | 103.2369 | 0.89572 | 3.006
0.47 | PAI | Carbon | 1490 | 2576.2712 | 0.38 | 79.918 | 0.34613 | 333 | 1770 | 220000 | 14000 | 14000 | 0.2 | 0.2 | 0.25 | 9000 | 9000 | 4600 | 1621.6 | 7127.3878 | 106.3883 | 0.9494 | 2.9765
0.48 | PAI | Carbon | 1490 | 2576.2712 | 0.38 | 79.918 | 0.34613 | 333 | 1770 | 220000 | 14000 | 14000 | 0.2 | 0.2 | 0.25 | 9000 | 9000 | 4600 | 1624.4 | 7371.8362 | 108.2545 | 0.93193 | 2.9268
0.49 | PAI | Carbon | 1490 | 2576.2712 | 0.38 | 79.918 | 0.34613 | 333 | 1770 | 220000 | 14000 | 14000 | 0.2 | 0.2 | 0.25 | 9000 | 9000 | 4600 | 1627.2 | 7463.663 | 106.5738 | 0.89993 | 2.952
0.5 | PAI | Carbon | 1490 | 2576.2712 | 0.38 | 79.918 | 0.34613 | 333 | 1770 | 220000 | 14000 | 14000 | 0.2 | 0.2 | 0.25 | 9000 | 9000 | 4600 | 1630 | 7777.231 | 104.5433 | 0.84766 | 2.9009
0.01 | PAI | Carbon | 1490 | 1152.5424 | 0.38 | 43.0328 | 0.27723 | 393 | 1770 | 220000 | 14000 | 14000 | 0.2 | 0.2 | 0.25 | 9000 | 9000 | 4600 | 1492.8 | 1178.9659 | 57.4074 | 1.4559 | 2.7813
0.02 | PAI | Carbon | 1490 | 1152.5424 | 0.38 | 43.0328 | 0.27723 | 393 | 1770 | 220000 | 14000 | 14000 | 0.2 | 0.2 | 0.25 | 9000 | 9000 | 4600 | 1495.6 | 1234.3624 | 58.9526 | 1.4629 | 2.7929
0.03 | PAI | Carbon | 1490 | 1152.5424 | 0.38 | 43.0328 | 0.27723 | 393 | 1770 | 220000 | 14000 | 14000 | 0.2 | 0.2 | 0.25 | 9000 | 9000 | 4600 | 1498.4 | 1255.4736 | 58.6504 | 1.4325 | 2.7795
0.04 | PAI | Carbon | 1490 | 1152.5424 | 0.38 | 43.0328 | 0.27723 | 393 | 1770 | 220000 | 14000 | 14000 | 0.2 | 0.2 | 0.25 | 9000 | 9000 | 4600 | 1501.2 | 1281.4021 | 58.1215 | 1.3814 | 2.7574
0.05 | PAI | Carbon | 1490 | 1152.5424 | 0.38 | 43.0328 | 0.27723 | 393 | 1770 | 220000 | 14000 | 14000 | 0.2 | 0.2 | 0.25 | 9000 | 9000 | 4600 | 1504 | 1308.5389 | 58.5785 | 1.3748 | 2.7585
0.06 | PAI | Carbon | 1490 | 1152.5424 | 0.38 | 43.0328 | 0.27723 | 393 | 1770 | 220000 | 14000 | 14000 | 0.2 | 0.2 | 0.25 | 9000 | 9000 | 4600 | 1506.8 | 1360.3171 | 57.2613 | 1.2713 | 2.7059
0.07 | PAI | Carbon | 1490 | 1152.5424 | 0.38 | 43.0328 | 0.27723 | 393 | 1770 | 220000 | 14000 | 14000 | 0.2 | 0.2 | 0.25 | 9000 | 9000 | 4600 | 1509.6 | 1387.3097 | 57.344 | 1.2501 | 2.6689
0.08 | PAI | Carbon | 1490 | 1152.5424 | 0.38 | 43.0328 | 0.27723 | 393 | 1770 | 220000 | 14000 | 14000 | 0.2 | 0.2 | 0.25 | 9000 | 9000 | 4600 | 1512.4 | 1407.7687 | 56.2999 | 1.1983 | 2.6563
0.09 | PAI | Carbon | 1490 | 1152.5424 | 0.38 | 43.0328 | 0.27723 | 393 | 1770 | 220000 | 14000 | 14000 | 0.2 | 0.2 | 0.25 | 9000 | 9000 | 4600 | 1515.2 | 1430.2594 | 56.2119 | 1.1798 | 2.6305
0.1 | PAI | Carbon | 1490 | 1152.5424 | 0.38 | 43.0328 | 0.27723 | 393 | 1770 | 220000 | 14000 | 14000 | 0.2 | 0.2 | 0.25 | 9000 | 9000 | 4600 | 1518 | 1483.2878 | 55.8701 | 1.1299 | 2.5862
0.11 | PAI | Carbon | 1490 | 1152.5424 | 0.38 | 43.0328 | 0.27723 | 393 | 1770 | 220000 | 14000 | 14000 | 0.2 | 0.2 | 0.25 | 9000 | 9000 | 4600 | 1520.8 | 1514.9852 | 55.9719 | 1.1049 | 2.5457
0.12 | PAI | Carbon | 1490 | 1152.5424 | 0.38 | 43.0328 | 0.27723 | 393 | 1770 | 220000 | 14000 | 14000 | 0.2 | 0.2 | 0.25 | 9000 | 9000 | 4600 | 1523.6 | 1532.8786 | 55.5347 | 1.0798 | 2.5392
0.13 | PAI | Carbon | 1490 | 1152.5424 | 0.38 | 43.0328 | 0.27723 | 393 | 1770 | 220000 | 14000 | 14000 | 0.2 | 0.2 | 0.25 | 9000 | 9000 | 4600 | 1526.4 | 1586.165 | 56.4092 | 1.0752 | 2.489
0.14 | PAI | Carbon | 1490 | 1152.5424 | 0.38 | 43.0328 | 0.27723 | 393 | 1770 | 220000 | 14000 | 14000 | 0.2 | 0.2 | 0.25 | 9000 | 9000 | 4600 | 1529.2 | 1609.4993 | 55.7499 | 1.0387 | 2.4667
0.15 | PAI | Carbon | 1490 | 1152.5424 | 0.38 | 43.0328 | 0.27723 | 393 | 1770 | 220000 | 14000 | 14000 | 0.2 | 0.2 | 0.25 | 9000 | 9000 | 4600 | 1532 | 1636.2475 | 54.8327 | 0.99678 | 2.4336
0.16 | PAI | Carbon | 1490 | 1152.5424 | 0.38 | 43.0328 | 0.27723 | 393 | 1770 | 220000 | 14000 | 14000 | 0.2 | 0.2 | 0.25 | 9000 | 9000 | 4600 | 1534.8 | 1662.6147 | 54.1636 | 0.95697 | 2.4172
0.17 | PAI | Carbon | 1490 | 1152.5424 | 0.38 | 43.0328 | 0.27723 | 393 | 1770 | 220000 | 14000 | 14000 | 0.2 | 0.2 | 0.25 | 9000 | 9000 | 4600 | 1537.6 | 1727.066 | 52.2859 | 0.86877 | 2.3442
0.18 | PAI | Carbon | 1490 | 1152.5424 | 0.38 | 43.0328 | 0.27723 | 393 | 1770 | 220000 | 14000 | 14000 | 0.2 | 0.2 | 0.25 | 9000 | 9000 | 4600 | 1540.4 | 1739.5459 | 54.7403 | 0.9385 | 2.359
0.19 | PAI | Carbon | 1490 | 1152.5424 | 0.38 | 43.0328 | 0.27723 | 393 | 1770 | 220000 | 14000 | 14000 | 0.2 | 0.2 | 0.25 | 9000 | 9000 | 4600 | 1543.2 | 1765.7952 | 54.4973 | 0.91441 | 2.3078
0.2 | PAI | Carbon | 1490 | 1152.5424 | 0.38 | 43.0328 | 0.27723 | 393 | 1770 | 220000 | 14000 | 14000 | 0.2 | 0.2 | 0.25 | 9000 | 9000 | 4600 | 1546 | 1800.8527 | 54.5783 | 0.90442 | 2.29
0.21 | PAI | Carbon | 1490 | 1152.5424 | 0.38 | 43.0328 | 0.27723 | 393 | 1770 | 220000 | 14000 | 14000 | 0.2 | 0.2 | 0.25 | 9000 | 9000 | 4600 | 1548.8 | 1857.5805 | 55.2106 | 0.89715 | 2.2786
0.22 | PAI | Carbon | 1490 | 1152.5424 | 0.38 | 43.0328 | 0.27723 | 393 | 1770 | 220000 | 14000 | 14000 | 0.2 | 0.2 | 0.25 | 9000 | 9000 | 4600 | 1551.6 | 1877.9606 | 54.0861 | 0.85832 | 2.2459
0.23 | PAI | Carbon | 1490 | 1152.5424 | 0.38 | 43.0328 | 0.27723 | 393 | 1770 | 220000 | 14000 | 14000 | 0.2 | 0.2 | 0.25 | 9000 | 9000 | 4600 | 1554.4 | 1929.3764 | 55.6237 | 0.87722 | 2.2348
0.24 | PAI | Carbon | 1490 | 1152.5424 | 0.38 | 43.0328 | 0.27723 | 393 | 1770 | 220000 | 14000 | 14000 | 0.2 | 0.2 | 0.25 | 9000 | 9000 | 4600 | 1557.2 | 1979.7617 | 53.9361 | 0.81143 | 2.1663
0.25 | PAI | Carbon | 1490 | 1152.5424 | 0.38 | 43.0328 | 0.27723 | 393 | 1770 | 220000 | 14000 | 14000 | 0.2 | 0.2 | 0.25 | 9000 | 9000 | 4600 | 1560 | 2007.5432 | 54.7709 | 0.82486 | 2.18
0.26 | PAI | Carbon | 1490 | 1152.5424 | 0.38 | 43.0328 | 0.27723 | 393 | 1770 | 220000 | 14000 | 14000 | 0.2 | 0.2 | 0.25 | 9000 | 9000 | 4600 | 1562.8 | 2038.0587 | 53.9991 | 0.79663 | 2.1358
0.27 | PAI | Carbon | 1490 | 1152.5424 | 0.38 | 43.0328 | 0.27723 | 393 | 1770 | 220000 | 14000 | 14000 | 0.2 | 0.2 | 0.25 | 9000 | 9000 | 4600 | 1565.6 | 2094.5614 | 55.446 | 0.81292 | 2.1588
0.28 | PAI | Carbon | 1490 | 1152.5424 | 0.38 | 43.0328 | 0.27723 | 393 | 1770 | 220000 | 14000 | 14000 | 0.2 | 0.2 | 0.25 | 9000 | 9000 | 4600 | 1568.4 | 2156.7064 | 54.8074 | 0.77116 | 2.1079
0.29 | PAI | Carbon | 1490 | 1152.5424 | 0.38 | 43.0328 | 0.27723 | 393 | 1770 | 220000 | 14000 | 14000 | 0.2 | 0.2 | 0.25 | 9000 | 9000 | 4600 | 1571.2 | 2186.1649 | 54.0171 | 0.74927 | 2.0678
0.3 | PAI | Carbon | 1490 | 1152.5424 | 0.38 | 43.0328 | 0.27723 | 393 | 1770 | 220000 | 14000 | 14000 | 0.2 | 0.2 | 0.25 | 9000 | 9000 | 4600 | 1574 | 2234.0991 | 53.993 | 0.73423 | 2.0446
0.31 | PAI | Carbon | 1490 | 1152.5424 | 0.38 | 43.0328 | 0.27723 | 393 | 1770 | 220000 | 14000 | 14000 | 0.2 | 0.2 | 0.25 | 9000 | 9000 | 4600 | 1576.8 | 2246.3836 | 53.5142 | 0.72125 | 2.0347
0.32 | PAI | Carbon | 1490 | 1152.5424 | 0.38 | 43.0328 | 0.27723 | 393 | 1770 | 220000 | 14000 | 14000 | 0.2 | 0.2 | 0.25 | 9000 | 9000 | 4600 | 1579.6 | 2324.3543 | 55.0341 | 0.73062 | 1.9886
0.33 | PAI | Carbon | 1490 | 1152.5424 | 0.38 | 43.0328 | 0.27723 | 393 | 1770 | 220000 | 14000 | 14000 | 0.2 | 0.2 | 0.25 | 9000 | 9000 | 4600 | 1582.4 | 2390.8578 | 54.3604 | 0.70077 | 1.9978
0.34 | PAI | Carbon | 1490 | 1152.5424 | 0.38 | 43.0328 | 0.27723 | 393 | 1770 | 220000 | 14000 | 14000 | 0.2 | 0.2 | 0.25 | 9000 | 9000 | 4600 | 1585.2 | 2422.6361 | 56.7419 | 0.74247 | 1.9888
0.35 | PAI | Carbon | 1490 | 1152.5424 | 0.38 | 43.0328 | 0.27723 | 393 | 1770 | 220000 | 14000 | 14000 | 0.2 | 0.2 | 0.25 | 9000 | 9000 | 4600 | 1588 | 2506.4526 | 54.199 | 0.66863 | 1.9166
0.36 | PAI | Carbon | 1490 | 1152.5424 | 0.38 | 43.0328 | 0.27723 | 393 | 1770 | 220000 | 14000 | 14000 | 0.2 | 0.2 | 0.25 | 9000 | 9000 | 4600 | 1590.8 | 2541.8273 | 56.3394 | 0.70465 | 1.9239
0.37 | PAI | Carbon | 1490 | 1152.5424 | 0.38 | 43.0328 | 0.27723 | 393 | 1770 | 220000 | 14000 | 14000 | 0.2 | 0.2 | 0.25 | 9000 | 9000 | 4600 | 1593.6 | 2566.1838 | 53.617 | 0.64245 | 1.8825
0.38 | PAI | Carbon | 1490 | 1152.5424 | 0.38 | 43.0328 | 0.27723 | 393 | 1770 | 220000 | 14000 | 14000 | 0.2 | 0.2 | 0.25 | 9000 | 9000 | 4600 | 1596.4 | 2613.9359 | 56.8109 | 0.69761 | 1.879
0.39 | PAI | Carbon | 1490 | 1152.5424 | 0.38 | 43.0328 | 0.27723 | 393 | 1770 | 220000 | 14000 | 14000 | 0.2 | 0.2 | 0.25 | 9000 | 9000 | 4600 | 1599.2 | 2750.1194 | 54.9152 | 0.62522 | 1.8435
0.4 | PAI | Carbon | 1490 | 1152.5424 | 0.38 | 43.0328 | 0.27723 | 393 | 1770 | 220000 | 14000 | 14000 | 0.2 | 0.2 | 0.25 | 9000 | 9000 | 4600 | 1602 | 2802.2769 | 55.7476 | 0.62721 | 1.8096
0.41 | PAI | Carbon | 1490 | 1152.5424 | 0.38 | 43.0328 | 0.27723 | 393 | 1770 | 220000 | 14000 | 14000 | 0.2 | 0.2 | 0.25 | 9000 | 9000 | 4600 | 1604.8 | 2852.8089 | 55.81 | 0.63073 | 1.8124
0.42 | PAI | Carbon | 1490 | 1152.5424 | 0.38 | 43.0328 | 0.27723 | 393 | 1770 | 220000 | 14000 | 14000 | 0.2 | 0.2 | 0.25 | 9000 | 9000 | 4600 | 1607.6 | 2862.1274 | 57.1127 | 0.64648 | 1.7826
0.43 | PAI | Carbon | 1490 | 1152.5424 | 0.38 | 43.0328 | 0.27723 | 393 | 1770 | 220000 | 14000 | 14000 | 0.2 | 0.2 | 0.25 | 9000 | 9000 | 4600 | 1610.4 | 3014.7178 | 55.5429 | 0.59702 | 1.7429
0.44 | PAI | Carbon | 1490 | 1152.5424 | 0.38 | 43.0328 | 0.27723 | 393 | 1770 | 220000 | 14000 | 14000 | 0.2 | 0.2 | 0.25 | 9000 | 9000 | 4600 | 1613.2 | 3026.7334 | 55.6102 | 0.59071 | 1.7271
0.45 | PAI | Carbon | 1490 | 1152.5424 | 0.38 | 43.0328 | 0.27723 | 393 | 1770 | 220000 | 14000 | 14000 | 0.2 | 0.2 | 0.25 | 9000 | 9000 | 4600 | 1616 | 3084.5672 | 55.1013 | 0.57251 | 1.6954
0.46 | PAI | Carbon | 1490 | 1152.5424 | 0.38 | 43.0328 | 0.27723 | 393 | 1770 | 220000 | 14000 | 14000 | 0.2 | 0.2 | 0.25 | 9000 | 9000 | 4600 | 1618.8 | 3256.3311 | 55.4361 | 0.55403 | 1.6835
0.47 | PAI | Carbon | 1490 | 1152.5424 | 0.38 | 43.0328 | 0.27723 | 393 | 1770 | 220000 | 14000 | 14000 | 0.2 | 0.2 | 0.25 | 9000 | 9000 | 4600 | 1621.6 | 3295.4757 | 55.9613 | 0.5581 | 1.6733
0.48 | PAI | Carbon | 1490 | 1152.5424 | 0.38 | 43.0328 | 0.27723 | 393 | 1770 | 220000 | 14000 | 14000 | 0.2 | 0.2 | 0.25 | 9000 | 9000 | 4600 | 1624.4 | 3413.1516 | 56.489 | 0.55191 | 1.6448
0.49 | PAI | Carbon | 1490 | 1152.5424 | 0.38 | 43.0328 | 0.27723 | 393 | 1770 | 220000 | 14000 | 14000 | 0.2 | 0.2 | 0.25 | 9000 | 9000 | 4600 | 1627.2 | 3458.7773 | 57.019 | 0.54901 | 1.6566
0.5 | PAI | Carbon | 1490 | 1152.5424 | 0.38 | 43.0328 | 0.27723 | 393 | 1770 | 220000 | 14000 | 14000 | 0.2 | 0.2 | 0.25 | 9000 | 9000 | 4600 | 1630 | 3604.6013 | 55.9349 | 0.51682 | 1.6262
0.01 | PAI | E-Glass | 1490 | 2662.5578 | 0.38 | 252.0492 | 0.54559 | 233 | 2540 | 75000 | 75000 | 75000 | 0.2 | 0.2 | 0.22 | 30000 | 30000 | 30000 | 1500.5 | 2756.3305 | 261.2839 | 12.8636 | 13.7704
0.02 | PAI | E-Glass | 1490 | 2662.5578 | 0.38 | 252.0492 | 0.54559 | 233 | 2540 | 75000 | 75000 | 75000 | 0.2 | 0.2 | 0.22 | 30000 | 30000 | 30000 | 1511 | 2913.1465 | 267.7379 | 12.7291 | 14.4888
0.03 | PAI | E-Glass | 1490 | 2662.5578 | 0.38 | 252.0492 | 0.54559 | 233 | 2540 | 75000 | 75000 | 75000 | 0.2 | 0.2 | 0.22 | 30000 | 30000 | 30000 | 1521.5 | 2978.9225 | 269.3223 | 12.6543 | 14.7493
0.04 | PAI | E-Glass | 1490 | 2662.5578 | 0.38 | 252.0492 | 0.54559 | 233 | 2540 | 75000 | 75000 | 75000 | 0.2 | 0.2 | 0.22 | 30000 | 30000 | 30000 | 1532 | 3041.2627 | 266.7011 | 12.1233 | 14.9263
0.05 | PAI | E-Glass | 1490 | 2662.5578 | 0.38 | 252.0492 | 0.54559 | 233 | 2540 | 75000 | 75000 | 75000 | 0.2 | 0.2 | 0.22 | 30000 | 30000 | 30000 | 1542.5 | 3097.2172 | 278.5628 | 12.9684 | 15.2104
0.06 | PAI | E-Glass | 1490 | 2662.5578 | 0.38 | 252.0492 | 0.54559 | 233 | 2540 | 75000 | 75000 | 75000 | 0.2 | 0.2 | 0.22 | 30000 | 30000 | 30000 | 1553 | 3212.257 | 277.5464 | 12.3899 | 15.485
0.07 | PAI | E-Glass | 1490 | 2662.5578 | 0.38 | 252.0492 | 0.54559 | 233 | 2540 | 75000 | 75000 | 75000 | 0.2 | 0.2 | 0.22 | 30000 | 30000 | 30000 | 1563.5 | 3275.5788 | 283.1455 | 12.5715 | 15.5917
0.08 | PAI | E-Glass | 1490 | 2662.5578 | 0.38 | 252.0492 | 0.54559 | 233 | 2540 | 75000 | 75000 | 75000 | 0.2 | 0.2 | 0.22 | 30000 | 30000 | 30000 | 1574 | 3318.0581 | 282.5707 | 12.4377 | 15.6825
0.09 | PAI | E-Glass | 1490 | 2662.5578 | 0.38 | 252.0492 | 0.54559 | 233 | 2540 | 75000 | 75000 | 75000 | 0.2 | 0.2 | 0.22 | 30000 | 30000 | 30000 | 1584.5 | 3375.3035 | 284.4305 | 12.3394 | 15.7975
0.1 | PAI | E-Glass | 1490 | 2662.5578 | 0.38 | 252.0492 | 0.54559 | 233 | 2540 | 75000 | 75000 | 75000 | 0.2 | 0.2 | 0.22 | 30000 | 30000 | 30000 | 1595 | 3488.1931 | 291.4951 | 12.4828 | 16.0153
0.11 | PAI | E-Glass | 1490 | 2662.5578 | 0.38 | 252.0492 | 0.54559 | 233 | 2540 | 75000 | 75000 | 75000 | 0.2 | 0.2 | 0.22 | 30000 | 30000 | 30000 | 1605.5 | 3549.611 | 282.237 | 11.524 | 15.8943
0.12 | PAI | E-Glass | 1490 | 2662.5578 | 0.38 | 252.0492 | 0.54559 | 233 | 2540 | 75000 | 75000 | 75000 | 0.2 | 0.2 | 0.22 | 30000 | 30000 | 30000 | 1616 | 3581.5481 | 289.3022 | 12.0091 | 16.0718
0.13 | PAI | E-Glass | 1490 | 2662.5578 | 0.38 | 252.0492 | 0.54559 | 233 | 2540 | 75000 | 75000 | 75000 | 0.2 | 0.2 | 0.22 | 30000 | 30000 | 30000 | 1626.5 | 3700.6277 | 282.9196 | 11.1757 | 16.0658
0.14 | PAI | E-Glass | 1490 | 2662.5578 | 0.38 | 252.0492 | 0.54559 | 233 | 2540 | 75000 | 75000 | 75000 | 0.2 | 0.2 | 0.22 | 30000 | 30000 | 30000 | 1637 | 3743.2297 | 283.5641 | 11.1177 | 16.1338
0.15 | PAI | E-Glass | 1490 | 2662.5578 | 0.38 | 252.0492 | 0.54559 | 233 | 2540 | 75000 | 75000 | 75000 | 0.2 | 0.2 | 0.22 | 30000 | 30000 | 30000 | 1647.5 | 3818.6004 | 282.6097 | 10.7954 | 15.9791
0.16 | PAI | E-Glass | 1490 | 2662.5578 | 0.38 | 252.0492 | 0.54559 | 233 | 2540 | 75000 | 75000 | 75000 | 0.2 | 0.2 | 0.22 | 30000 | 30000 | 30000 | 1658 | 3861.3418 | 275.5836 | 10.174 | 16.0138
0.17 | PAI | E-Glass | 1490 | 2662.5578 | 0.38 | 252.0492 | 0.54559 | 233 | 2540 | 75000 | 75000 | 75000 | 0.2 | 0.2 | 0.22 | 30000 | 30000 | 30000 | 1668.5 | 3989.9565 | 260.13 | 8.9229 | 15.7866
0.18 | PAI | E-Glass | 1490 | 2662.5578 | 0.38 | 252.0492 | 0.54559 | 233 | 2540 | 75000 | 75000 | 75000 | 0.2 | 0.2 | 0.22 | 30000 | 30000 | 30000 | 1679 | 4020.7098 | 282.3564 | 10.2601 | 16.0434
0.19 | PAI | E-Glass | 1490 | 2662.5578 | 0.38 | 252.0492 | 0.54559 | 233 | 2540 | 75000 | 75000 | 75000 | 0.2 | 0.2 | 0.22 | 30000 | 30000 | 30000 | 1689.5 | 4084.4678 | 276.7351 | 9.7443 | 15.8592
0.2 | PAI | E-Glass | 1490 | 2662.5578 | 0.38 | 252.0492 | 0.54559 | 233 | 2540 | 75000 | 75000 | 75000 | 0.2 | 0.2 | 0.22 | 30000 | 30000 | 30000 | 1700 | 4138.6732 | 273.5975 | 9.414 | 15.8947
0.21 | PAI | E-Glass | 1490 | 2662.5578 | 0.38 | 252.0492 | 0.54559 | 233 | 2540 | 75000 | 75000 | 75000 | 0.2 | 0.2 | 0.22 | 30000 | 30000 | 30000 | 1710.5 | 4266.1972 | 262.3719 | 8.4689 | 15.946
0.22 | PAI | E-Glass | 1490 | 2662.5578 | 0.38 | 252.0492 | 0.54559 | 233 | 2540 | 75000 | 75000 | 75000 | 0.2 | 0.2 | 0.22 | 30000 | 30000 | 30000 | 1721 | 4308.3282 | 259.9581 | 8.3433 | 15.8377
0.23 | PAI | E-Glass | 1490 | 2662.5578 | 0.38 | 252.0492 | 0.54559 | 233 | 2540 | 75000 | 75000 | 75000 | 0.2 | 0.2 | 0.22 | 30000 | 30000 | 30000 | 1731.5 | 4411.2552 | 261.4811 | 8.1708 | 15.8703
0.24 | PAI | E-Glass | 1490 | 2662.5578 | 0.38 | 252.0492 | 0.54559 | 233 | 2540 | 75000 | 75000 | 75000 | 0.2 | 0.2 | 0.22 | 30000 | 30000 | 30000 | 1742 | 4520.8987 | 238.3983 | 6.6971 | 15.5611
0.25 | PAI | E-Glass | 1490 | 2662.5578 | 0.38 | 252.0492 | 0.54559 | 233 | 2540 | 75000 | 75000 | 75000 | 0.2 | 0.2 | 0.22 | 30000 | 30000 | 30000 | 1752.5 | 4578.6323 | 249.8157 | 7.2197 | 15.6992
0.26 | PAI | E-Glass | 1490 | 2662.5578 | 0.38 | 252.0492 | 0.54559 | 233 | 2540 | 75000 | 75000 | 75000 | 0.2 | 0.2 | 0.22 | 30000 | 30000 | 30000 | 1763 | 4664.7163 | 252.3305 | 7.2483 | 15.5182
0.27 | PAI | E-Glass | 1490 | 2662.5578 | 0.38 | 252.0492 | 0.54559 | 233 | 2540 | 75000 | 75000 | 75000 | 0.2 | 0.2 | 0.22 | 30000 | 30000 | 30000 | 1773.5 | 4766.0645 | 275.1741 | 8.3283 | 15.7051
0.28 | PAI | E-Glass | 1490 | 2662.5578 | 0.38 | 252.0492 | 0.54559 | 233 | 2540 | 75000 | 75000 | 75000 | 0.2 | 0.2 | 0.22 | 30000 | 30000 | 30000 | 1784 | 4887.1801 | 286.3195 | 8.7647 | 15.5105
0.29 | PAI | E-Glass | 1490 | 2662.5578 | 0.38 | 252.0492 | 0.54559 | 233 | 2540 | 75000 | 75000 | 75000 | 0.2 | 0.2 | 0.22 | 30000 | 30000 | 30000 | 1794.5 | 4953.9494 | 281.648 | 8.3533 | 15.2325
0.3 | PAI | E-Glass | 1490 | 2662.5578 | 0.38 | 252.0492 | 0.54559 | 233 | 2540 | 75000 | 75000 | 75000 | 0.2 | 0.2 | 0.22 | 30000 | 30000 | 30000 | 1805 | 5044.4574 | 277.9297 | 8.0221 | 15.1625
0.31 | PAI | E-Glass | 1490 | 2662.5578 | 0.38 | 252.0492 | 0.54559 | 233 | 2540 | 75000 | 75000 | 75000 | 0.2 | 0.2 | 0.22 | 30000 | 30000 | 30000 | 1815.5 | 5071.3217 | 280.7904 | 8.202 | 15.1762
0.32 | PAI | E-Glass | 1490 | 2662.5578 | 0.38 | 252.0492 | 0.54559 | 233 | 2540 | 75000 | 75000 | 75000 | 0.2 | 0.2 | 0.22 | 30000 | 30000 | 30000 | 1826 | 5237.2298 | 283.8655 | 8.0551 | 14.9786
0.33 | PAI | E-Glass | 1490 | 2662.5578 | 0.38 | 252.0492 | 0.54559 | 233 | 2540 | 75000 | 75000 | 75000 | 0.2 | 0.2 | 0.22 | 30000 | 30000 | 30000 | 1836.5 | 5368.1921 | 281.0587 | 7.7407 | 15.0981
0.34 | PAI | E-Glass | 1490 | 2662.5578 | 0.38 | 252.0492 | 0.54559 | 233 | 2540 | 75000 | 75000 | 75000 | 0.2 | 0.2 | 0.22 | 30000 | 30000 | 30000 | 1847 | 5433.2881 | 290.7687 | 8.2015 | 15.0286
0.35 | PAI | E-Glass | 1490 | 2662.5578 | 0.38 | 252.0492 | 0.54559 | 233 | 2540 | 75000 | 75000 | 75000 | 0.2 | 0.2 | 0.22 | 30000 | 30000 | 30000 | 1857.5 | 5619.034 | 282.1248 | 7.4581 | 14.6397
0.36 | PAI | E-Glass | 1490 | 2662.5578 | 0.38 | 252.0492 | 0.54559 | 233 | 2540 | 75000 | 75000 | 75000 | 0.2 | 0.2 | 0.22 | 30000 | 30000 | 30000 | 1868 | 5676.5258 | 290.7581 | 7.9056 | 14.7878
0.37 | PAI | E-Glass | 1490 | 2662.5578 | 0.38 | 252.0492 | 0.54559 | 233 | 2540 | 75000 | 75000 | 75000 | 0.2 | 0.2 | 0.22 | 30000 | 30000 | 30000 | 1878.5 | 5737.8364 | 281.7176 | 7.3431 | 14.5311
0.38 | PAI | E-Glass | 1490 | 2662.5578 | 0.38 | 252.0492 | 0.54559 | 233 | 2540 | 75000 | 75000 | 75000 | 0.2 | 0.2 | 0.22 | 30000 | 30000 | 30000 | 1889 | 5838.2007 | 293.0069 | 7.6973 | 14.4854
0.39 | PAI | E-Glass | 1490 | 2662.5578 | 0.38 | 252.0492 | 0.54559 | 233 | 2540 | 75000 | 75000 | 75000 | 0.2 | 0.2 | 0.22 | 30000 | 30000 | 30000 | 1899.5 | 6097.8786 | 282.3628 | 6.9264 | 14.2747
0.4 | PAI | E-Glass | 1490 | 2662.5578 | 0.38 | 252.0492 | 0.54559 | 233 | 2540 | 75000 | 75000 | 75000 | 0.2 | 0.2 | 0.22 | 30000 | 30000 | 30000 | 1910 | 6200.1965 | 280.4333 | 6.7598 | 14.0852
0.41 | PAI | E-Glass | 1490 | 2662.5578 | 0.38 | 252.0492 | 0.54559 | 233 | 2540 | 75000 | 75000 | 75000 | 0.2 | 0.2 | 0.22 | 30000 | 30000 | 30000 | 1920.5 | 6309.966 | 281.9644 | 6.7095 | 14.1428
0.42 | PAI | E-Glass | 1490 | 2662.5578 | 0.38 | 252.0492 | 0.54559 | 233 | 2540 | 75000 | 75000 | 75000 | 0.2 | 0.2 | 0.22 | 30000 | 30000 | 30000 | 1931 | 6321.4293 | 287.3427 | 6.9353 | 14.0464
0.43 | PAI | E-Glass | 1490 | 2662.5578 | 0.38 | 252.0492 | 0.54559 | 233 | 2540 | 75000 | 75000 | 75000 | 0.2 | 0.2 | 0.22 | 30000 | 30000 | 30000 | 1941.5 | 6647.301 | 280.1239 | 6.3289 | 13.7578
0.44 | PAI | E-Glass | 1490 | 2662.5578 | 0.38 | 252.0492 | 0.54559 | 233 | 2540 | 75000 | 75000 | 75000 | 0.2 | 0.2 | 0.22 | 30000 | 30000 | 30000 | 1952 | 6661.6622 | 285.3884 | 6.533 | 13.7238
0.45 | PAI | E-Glass | 1490 | 2662.5578 | 0.38 | 252.0492 | 0.54559 | 233 | 2540 | 75000 | 75000 | 75000 | 0.2 | 0.2 | 0.22 | 30000 | 30000 | 30000 | 1962.5 | 6777.8686 | 290.6366 | 6.6348 | 13.5346
0.46 | PAI | E-Glass | 1490 | 2662.5578 | 0.38 | 252.0492 | 0.54559 | 233 | 2540 | 75000 | 75000 | 75000 | 0.2 | 0.2 | 0.22 | 30000 | 30000 | 30000 | 1973 | 7113.9078 | 282.3942 | 6.036 | 13.3768
0.47 | PAI | E-Glass | 1490 | 2662.5578 | 0.38 | 252.0492 | 0.54559 | 233 | 2540 | 75000 | 75000 | 75000 | 0.2 | 0.2 | 0.22 | 30000 | 30000 | 30000 | 1983.5 | 7191.0381 | 293.6006 | 6.4595 | 13.3819
0.48 | PAI | E-Glass | 1490 | 2662.5578 | 0.38 | 252.0492 | 0.54559 | 233 | 2540 | 75000 | 75000 | 75000 | 0.2 | 0.2 | 0.22 | 30000 | 30000 | 30000 | 1994 | 7409.0757 | 292.4135 | 6.1927 | 13.2523
0.49 | PAI | E-Glass | 1490 | 2662.5578 | 0.38 | 252.0492 | 0.54559 | 233 | 2540 | 75000 | 75000 | 75000 | 0.2 | 0.2 | 0.22 | 30000 | 30000 | 30000 | 2004.5 | 7499.6531 | 301.9425 | 6.5223 | 13.3806
0.5 | PAI | E-Glass | 1490 | 2662.5578 | 0.38 | 252.0492 | 0.54559 | 233 | 2540 | 75000 | 75000 | 75000 | 0.2 | 0.2 | 0.22 | 30000 | 30000 | 30000 | 2015 | 7803.5384 | 294.7925 | 5.9941 | 13.0768
0.01 | PAI | E-Glass | 1490 | 2621.4689 | 0.38 | 149.5902 | 0.43115 | 273 | 2540 | 75000 | 75000 | 75000 | 0.2 | 0.2 | 0.22 | 30000 | 30000 | 30000 | 1500.5 | 2713.3305 | 147.8253 | 4.3159 | 9.8147
0.02 | PAI | E-Glass | 1490 | 2621.4689 | 0.38 | 149.5902 | 0.43115 | 273 | 2540 | 75000 | 75000 | 75000 | 0.2 | 0.2 | 0.22 | 30000 | 30000 | 30000 | 1511 | 2868.723 | 147.0525 | 4.0176 | 9.9446
0.03 | PAI | E-Glass | 1490 | 2621.4689 | 0.38 | 149.5902 | 0.43115 | 273 | 2540 | 75000 | 75000 | 75000 | 0.2 | 0.2 | 0.22 | 30000 | 30000 | 30000 | 1521.5 | 2930.0647 | 172.7229 | 5.3906 | 9.9135
0.04 | PAI | E-Glass | 1490 | 2621.4689 | 0.38 | 149.5902 | 0.43115 | 273 | 2540 | 75000 | 75000 | 75000 | 0.2 | 0.2 | 0.22 | 30000 | 30000 | 30000 | 1532 | 2991.621 | 187.3547 | 6.0588 | 9.8489
0.05 | PAI | E-Glass | 1490 | 2621.4689 | 0.38 | 149.5902 | 0.43115 | 273 | 2540 | 75000 | 75000 | 75000 | 0.2 | 0.2 | 0.22 | 30000 | 30000 | 30000 | 1542.5 | 3049.5425 | 186.7805 | 5.9085 | 9.8529
0.06 | PAI | E-Glass | 1490 | 2621.4689 | 0.38 | 149.5902 | 0.43115 | 273 | 2540 | 75000 | 75000 | 75000 | 0.2 | 0.2 | 0.22 | 30000 | 30000 | 30000 | 1553 | 3163.0939 | 184.4168 | 5.6002 | 9.6717
0.07 | PAI | E-Glass | 1490 | 2621.4689 | 0.38 | 149.5902 | 0.43115 | 273 | 2540 | 75000 | 75000 | 75000 | 0.2 | 0.2 | 0.22 | 30000 | 30000 | 30000 | 1563.5 | 3225.9785 | 184.3643 | 5.4775 | 9.5609
0.08 | PAI | E-Glass | 1490 | 2621.4689 | 0.38 | 149.5902 | 0.43115 | 273 | 2540 | 75000 | 75000 | 75000 | 0.2 | 0.2 | 0.22 | 30000 | 30000 | 30000 | 1574 | 3269.5262 | 182.2696 | 5.3164 | 9.5267
0.09 | PAI | E-Glass | 1490 | 2621.4689 | 0.38 | 149.5902 | 0.43115 | 273 | 2540 | 75000 | 75000 | 75000 | 0.2 | 0.2 | 0.22 | 30000 | 30000 | 30000 | 1584.5 | 3326.4852 | 181.892 | 5.1872 | 9.4381
0.1 | PAI | E-Glass | 1490 | 2621.4689 | 0.38 | 149.5902 | 0.43115 | 273 | 2540 | 75000 | 75000 | 75000 | 0.2 | 0.2 | 0.22 | 30000 | 30000 | 30000 | 1595 | 3432.6229 | 180.1929 | 4.968 | 9.3143
0.11 | PAI | E-Glass | 1490 | 2621.4689 | 0.38 | 149.5902 | 0.43115 | 273 | 2540 | 75000 | 75000 | 75000 | 0.2 | 0.2 | 0.22 | 30000 | 30000 | 30000 | 1605.5 | 3496.1008 | 179.9652 | 4.8315 | 9.1852
0.12 | PAI | E-Glass | 1490 | 2621.4689 | 0.38 | 149.5902 | 0.43115 | 273 | 2540 | 75000 | 75000 | 75000 | 0.2 | 0.2 | 0.22 | 30000 | 30000 | 30000 | 1616 | 3528.0626 | 177.4012 | 4.6892 | 9.1748
0.13 | PAI | E-Glass | 1490 | 2621.4689 | 0.38 | 149.5902 | 0.43115 | 273 | 2540 | 75000 | 75000 | 75000 | 0.2 | 0.2 | 0.22 | 30000 | 30000 | 30000 | 1626.5 | 3633.6845 | 181.352 | 4.7369 | 9.0407
0.14 | PAI | E-Glass | 1490 | 2621.4689 | 0.38 | 149.5902 | 0.43115 | 273 | 2540 | 75000 | 75000 | 75000 | 0.2 | 0.2 | 0.22 | 30000 | 30000 | 30000 | 1637 | 3687.8951 | 178.5806 | 4.5433 | 8.9466
0.15 | PAI | E-Glass | 1490 | 2621.4689 | 0.38 | 149.5902 | 0.43115 | 273 | 2540 | 75000 | 75000 | 75000 | 0.2 | 0.2 | 0.22 | 30000 | 30000 | 30000 | 1647.5 | 3758.0671 | 178.8536 | 4.4572 | 8.8815
0.16 | PAI | E-Glass | 1490 | 2621.4689 | 0.38 | 149.5902 | 0.43115 | 273 | 2540 | 75000 | 75000 | 75000 | 0.2 | 0.2 | 0.22 | 30000 | 30000 | 30000 | 1658 | 3799.7677 | 176.4335 | 4.3301 | 8.8118
0.17 | PAI | E-Glass | 1490 | 2621.4689 | 0.38 | 149.5902 | 0.43115 | 273 | 2540 | 75000 | 75000 | 75000 | 0.2 | 0.2 | 0.22 | 30000 | 30000 | 30000 | 1668.5 | 3925.8441 | 167.5155 | 3.8098 | 8.5975
0.18 | PAI | E-Glass | 1490 | 2621.4689 | 0.38 | 149.5902 | 0.43115 | 273 | 2540 | 75000 | 75000 | 75000 | 0.2 | 0.2 | 0.22 | 30000 | 30000 | 30000 | 1679 | 3950.4221 | 175.3267 | 4.1441 | 8.646
0.19 | PAI | E-Glass | 1490 | 2621.4689 | 0.38 | 149.5902 | 0.43115 | 273 | 2540 | 75000 | 75000 | 75000 | 0.2 | 0.2 | 0.22 | 30000 | 30000 | 30000 | 1689.5 | 4014.4554 | 174.6816 | 4.0231 | 8.4764
0.2 | PAI | E-Glass | 1490 | 2621.4689 | 0.38 | 149.5902 | 0.43115 | 273 | 2540 | 75000 | 75000 | 75000 | 0.2 | 0.2 | 0.22 | 30000 | 30000 | 30000 | 1700 | 4083.0967 | 176.0863 | 4.0402 | 8.4388
0.21 | PAI | E-Glass | 1490 | 2621.4689 | 0.38 | 149.5902 | 0.43115 | 273 | 2540 | 75000 | 75000 | 75000 | 0.2 | 0.2 | 0.22 | 30000 | 30000 | 30000 | 1710.5 | 4202.1023 | 178.7541 | 4.0355 | 8.4158
0.22 | PAI | E-Glass | 1490 | 2621.4689 | 0.38 | 149.5902 | 0.43115 | 273 | 2540 | 75000 | 75000 | 75000 | 0.2 | 0.2 | 0.22 | 30000 | 30000 | 30000 | 1721 | 4242.3805 | 172.372 | 3.7472 | 8.3198
0.23 | PAI | E-Glass | 1490 | 2621.4689 | 0.38 | 149.5902 | 0.43115 | 273 | 2540 | 75000 | 75000 | 75000 | 0.2 | 0.2 | 0.22 | 30000 | 30000 | 30000 | 1731.5 | 4343.6159 | 176.1347 | 3.8102 | 8.2931
0.24 | PAI | E-Glass | 1490 | 2621.4689 | 0.38 | 149.5902 | 0.43115 | 273 | 2540 | 75000 | 75000 | 75000 | 0.2 | 0.2 | 0.22 | 30000 | 30000 | 30000 | 1742 | 4443.2556 | 176.1703 | 3.7294 | 8.0728
0.25 | PAI | E-Glass | 1490 | 2621.4689 | 0.38 | 149.5902 | 0.43115 | 273 | 2540 | 75000 | 75000 | 75000 | 0.2 | 0.2 | 0.22 | 30000 | 30000 | 30000 | 1752.5 | 4504.5801 | 175.6623 | 3.6664 | 8.1165
0.26 | PAI | E-Glass | 1490 | 2621.4689 | 0.38 | 149.5902 | 0.43115 | 273 | 2540 | 75000 | 75000 | 75000 | 0.2 | 0.2 | 0.22 | 30000 | 30000 | 30000 | 1763 | 4584.0337 | 175.013 | 3.5997 | 7.9781
0.27 | PAI | E-Glass | 1490 | 2621.4689 | 0.38 | 149.5902 | 0.43115 | 273 | 2540 | 75000 | 75000 | 75000 | 0.2 | 0.2 | 0.22 | 30000 | 30000 | 30000 | 1773.5 | 4675.5271 | 174.8185 | 3.5167 | 8.0902
0.28 | PAI | E-Glass | 1490 | 2621.4689 | 0.38 | 149.5902 | 0.43115 | 273 | 2540 | 75000 | 75000 | 75000 | 0.2 | 0.2 | 0.22 | 30000 | 30000 | 30000 | 1784 | 4811.1298 | 179.4796 | 3.5909 | 7.9151
0.29 | PAI | E-Glass | 1490 | 2621.4689 | 0.38 | 149.5902 | 0.43115 | 273 | 2540 | 75000 | 75000 | 75000 | 0.2 | 0.2 | 0.22 | 30000 | 30000 | 30000 | 1794.5 | 4877.1017 | 174.1604 | 3.3581 | 7.7584
0.3 | PAI | E-Glass | 1490 | 2621.4689 | 0.38 | 149.5902 | 0.43115 | 273 | 2540 | 75000 | 75000 | 75000 | 0.2 | 0.2 | 0.22 | 30000 | 30000 | 30000 | 1805 | 4963.368 | 174.7475 | 3.327 | 7.6958
0.31 | PAI | E-Glass | 1490 | 2621.4689 | 0.38 | 149.5902 | 0.43115 | 273 | 2540 | 75000 | 75000 | 75000 | 0.2 | 0.2 | 0.22 | 30000 | 30000 | 30000 | 1815.5 | 4992.2714 | 176.7147 | 3.3696 | 7.6644
0.32 | PAI | E-Glass | 1490 | 2621.4689 | 0.38 | 149.5902 | 0.43115 | 273 | 2540 | 75000 | 75000 | 75000 | 0.2 | 0.2 | 0.22 | 30000 | 30000 | 30000 | 1826 | 5152.7219 | 176.9458 | 3.2698 | 7.5261
0.33 | PAI | E-Glass | 1490 | 2621.4689 | 0.38 | 149.5902 | 0.43115 | 273 | 2540 | 75000 | 75000 | 75000 | 0.2 | 0.2 | 0.22 | 30000 | 30000 | 30000 | 1836.5 | 5285.6397 | 174.9552 | 3.1645 | 7.5891
0.34 | PAI | E-Glass | 1490 | 2621.4689 | 0.38 | 149.5902 | 0.43115 | 273 | 2540 | 75000 | 75000 | 75000 | 0.2 | 0.2 | 0.22 | 30000 | 30000 | 30000 | 1847 | 5354.0986 | 181.8467 | 3.326 | 7.5444
0.35 | PAI | E-Glass | 1490 | 2621.4689 | 0.38 | 149.5902 | 0.43115 | 273 | 2540 | 75000 | 75000 | 75000 | 0.2 | 0.2 | 0.22 | 30000 | 30000 | 30000 | 1857.5 | 5525.5687 | 175.2545 | 3.0576 | 7.306
0.36 | PAI | E-Glass | 1490 | 2621.4689 | 0.38 | 149.5902 | 0.43115 | 273 | 2540 | 75000 | 75000 | 75000 | 0.2 | 0.2 | 0.22 | 30000 | 30000 | 30000 | 1868 | 5591.7398 | 181.6669 | 3.1853 | 7.3401
0.37 | PAI | E-Glass | 1490 | 2621.4689 | 0.38 | 149.5902 | 0.43115 | 273 | 2540 | 75000 | 75000 | 75000 | 0.2 | 0.2 | 0.22 | 30000 | 30000 | 30000 | 1878.5 | 5654.8527 | 175.2654 | 2.9859 | 7.2054
0.38 | PAI | E-Glass | 1490 | 2621.4689 | 0.38 | 149.5902 | 0.43115 | 273 | 2540 | 75000 | 75000 | 75000 | 0.2 | 0.2 | 0.22 | 30000 | 30000 | 30000 | 1889 | 5740.8861 | 182.1233 | 3.1208 | 7.194
0.39 | PAI | E-Glass | 1490 | 2621.4689 | 0.38 | 149.5902 | 0.43115 | 273 | 2540 | 75000 | 75000 | 75000 | 0.2 | 0.2 | 0.22 | 30000 | 30000 | 30000 | 1899.5 | 6010.2739 | 175.4855 | 2.7992 | 7.0894
0.4 | PAI | E-Glass | 1490 | 2621.4689 | 0.38 | 149.5902 | 0.43115 | 273 | 2540 | 75000 | 75000 | 75000 | 0.2 | 0.2 | 0.22 | 30000 | 30000 | 30000 | 1910 | 6096.888 | 181.423 | 2.9252 | 6.956
0.41 | PAI | E-Glass | 1490 | 2621.4689 | 0.38 | 149.5902 | 0.43115 | 273 | 2540 | 75000 | 75000 | 75000 | 0.2 | 0.2 | 0.22 | 30000 | 30000 | 30000 | 1920.5 | 6221.9458 | 180.9775 | 2.9037 | 6.9947
0.42 | PAI | E-Glass | 1490 | 2621.4689 | 0.38 | 149.5902 | 0.43115 | 273 | 2540 | 75000 | 75000 | 75000 | 0.2 | 0.2 | 0.22 | 30000 | 30000 | 30000 | 1931 | 6228.8378 | 184.0919 | 2.9342 | 6.8896
0.43 | PAI | E-Glass | 1490 | 2621.4689 | 0.38 | 149.5902 | 0.43115 | 273 | 2540 | 75000 | 75000 | 75000 | 0.2 | 0.2 | 0.22 | 30000 | 30000 | 30000 | 1941.5 | 6546.1193 | 176.9302 | 2.6458 | 6.7791
0.44 | PAI | E-Glass | 1490 | 2621.4689 | 0.38 | 149.5902 | 0.43115 | 273 | 2540 | 75000 | 75000 | 75000 | 0.2 | 0.2 | 0.22 | 30000 | 30000 | 30000 | 1952 | 6567.7343 | 179.2045 | 2.7085 | 6.7333
0.45 | PAI | E-Glass | 1490 | 2621.4689 | 0.38 | 149.5902 | 0.43115 | 273 | 2540 | 75000 | 75000 | 75000 | 0.2 | 0.2 | 0.22 | 30000 | 30000 | 30000 | 1962.5 | 6674.141 | 180.6213 | 2.6907 | 6.5971
0.46 | PAI | E-Glass | 1490 | 2621.4689 | 0.38 | 149.5902 | 0.43115 | 273 | 2540 | 75000 | 75000 | 75000 | 0.2 | 0.2 | 0.22 | 30000 | 30000 | 30000 | 1973 | 7007.0952 | 177.6511 | 2.5157 | 6.5578
0.47 | PAI | E-Glass | 1490 | 2621.4689 | 0.38 | 149.5902 | 0.43115 | 273 | 2540 | 75000 | 75000 | 75000 | 0.2 | 0.2 | 0.22 | 30000 | 30000 | 30000 | 1983.5 | 7087.7469 | 181.6425 | 2.5726 | 6.5573
0.48 | PAI | E-Glass | 1490 | 2621.4689 | 0.38 | 149.5902 | 0.43115 | 273 | 2540 | 75000 | 75000 | 75000 | 0.2 | 0.2 | 0.22 | 30000 | 30000 | 30000 | 1994 | 7298.2423 | 180.2928 | 2.4876 | 6.4713
0.49 | PAI | E-Glass | 1490 | 2621.4689 | 0.38 | 149.5902 | 0.43115 | 273 | 2540 | 75000 | 75000 | 75000 | 0.2 | 0.2 | 0.22 | 30000 | 30000 | 30000 | 2004.5 | 7391.6764 | 188.4258 | 2.6542 | 6.5139
0.5 | PAI | E-Glass | 1490 | 2621.4689 | 0.38 | 149.5902 | 0.43115 | 273 | 2540 | 75000 | 75000 | 75000 | 0.2 | 0.2 | 0.22 | 30000 | 30000 | 30000 | 2015 | 7675.3154 | 181.6971 | 2.43 | 6.4046
0.01 | PAI | E-Glass | 1490 | 2542.3729 | 0.38 | 106.5574 | 0.44453 | 298 | 2540 | 75000 | 75000 | 75000 | 0.2 | 0.2 | 0.22 | 30000 | 30000 | 30000 | 1500.5 | 2635.5308 | 135.9287 | 3.6175 | 6.8564
0.02 | PAI | E-Glass | 1490 | 2542.3729 | 0.38 | 106.5574 | 0.44453 | 298 | 2540 | 75000 | 75000 | 75000 | 0.2 | 0.2 | 0.22 | 30000 | 30000 | 30000 | 1511 | 2785.7478 | 140.7993 | 3.6877 | 6.9311
0.03 | PAI | E-Glass | 1490 | 2542.3729 | 0.38 | 106.5574 | 0.44453 | 298 | 2540 | 75000 | 75000 | 75000 | 0.2 | 0.2 | 0.22 | 30000 | 30000 | 30000 | 1521.5 | 2848.5465 | 142.663 | 3.7072 | 6.8962
0.04 | PAI | E-Glass | 1490 | 2542.3729 | 0.38 | 106.5574 | 0.44453 | 298 | 2540 | 75000 | 75000 | 75000 | 0.2 | 0.2 | 0.22 | 30000 | 30000 | 30000 | 1532 | 2890.6141 | 140.5043 | 3.5609 | 6.8353
0.05 | PAI | E-Glass | 1490 | 2542.3729 | 0.38 | 106.5574 | 0.44453 | 298 | 2540 | 75000 | 75000 | 75000 | 0.2 | 0.2 | 0.22 | 30000 | 30000 | 30000 | 1542.5 | 2964.3029 | 142.4233 | 3.5549 | 6.8249
0.06 | PAI | E-Glass | 1490 | 2542.3729 | 0.38 | 106.5574 | 0.44453 | 298 | 2540 | 75000 | 75000 | 75000 | 0.2 | 0.2 | 0.22 | 30000 | 30000 | 30000 | 1553 | 3072.0398 | 139.6429 | 3.3123 | 6.6892
0.07 | PAI | E-Glass | 1490 | 2542.3729 | 0.38 | 106.5574 | 0.44453 | 298 | 2540 | 75000 | 75000 | 75000 | 0.2 | 0.2 | 0.22 | 30000 | 30000 | 30000 | 1563.5 | 3131.8379 | 139.7022 | 3.2504 | 6.6025
0.08 | PAI | E-Glass | 1490 | 2542.3729 | 0.38 | 106.5574 | 0.44453 | 298 | 2540 | 75000 | 75000 | 75000 | 0.2 | 0.2 | 0.22 | 30000 | 30000 | 30000 | 1574 | 3172.4619 | 137.497 | 3.129 | 6.5699
0.09 | PAI | E-Glass | 1490 | 2542.3729 | 0.38 | 106.5574 | 0.44453 | 298 | 2540 | 75000 | 75000 | 75000 | 0.2 | 0.2 | 0.22 | 30000 | 30000 | 30000 | 1584.5 | 3224.5427 | 136.327 | 3.0371 | 6.5068
0.1 | PAI | E-Glass | 1490 | 2542.3729 | 0.38 | 106.5574 | 0.44453 | 298 | 2540 | 75000 | 75000 | 75000 | 0.2 | 0.2 | 0.22 | 30000 | 30000 | 30000 | 1595 | 3332.223 | 134.1786 | 2.8656 | 6.4016
0.11 | PAI | E-Glass | 1490 | 2542.3729 | 0.38 | 106.5574 | 0.44453 | 298 | 2540 | 75000 | 75000 | 75000 | 0.2 | 0.2 | 0.22 | 30000 | 30000 | 30000 | 1605.5 | 3384.5239 | 134.5708 | 2.8207 | 6.317
0.12 | PAI | E-Glass | 1490 | 2542.3729 | 0.38 | 106.5574 | 0.44453 | 298 | 2540 | 75000 | 75000 | 75000 | 0.2 | 0.2 | 0.22 | 30000 | 30000 | 30000 | 1616 | 3424.4504 | 135.626 | 2.8366 | 6.2983
0.13 | PAI | E-Glass | 1490 | 2542.3729 | 0.38 | 106.5574 | 0.44453 | 298 | 2540 | 75000 | 75000 | 75000 | 0.2 | 0.2 | 0.22 | 30000 | 30000 | 30000 | 1626.5 | 3534.4296 | 135.5874 | 2.7504 | 6.1894
0.14 | PAI | E-Glass | 1490 | 2542.3729 | 0.38 | 106.5574 | 0.44453 | 298 | 2540 | 75000 | 75000 | 75000 | 0.2 | 0.2 | 0.22 | 30000 | 30000 | 30000 | 1637 | 3580.6001 | 134.1983 | 2.6881 | 6.1299
0.15 | PAI | E-Glass | 1490 | 2542.3729 | 0.38 | 106.5574 | 0.44453 | 298 | 2540 | 75000 | 75000 | 75000 | 0.2 | 0.2 | 0.22 | 30000 | 30000 | 30000 | 1647.5 | 3654.2816 | 130.7797 | 2.5021 | 6.0647
0.16 | PAI | E-Glass | 1490 | 2542.3729 | 0.38 | 106.5574 | 0.44453 | 298 | 2540 | 75000 | 75000 | 75000 | 0.2 | 0.2 | 0.22 | 30000 | 30000 | 30000 | 1658 | 3678.6543 | 132.981 | 2.5593 | 6.0261
0.17 | PAI | E-Glass | 1490 | 2542.3729 | 0.38 | 106.5574 | 0.44453 | 298 | 2540 | 75000 | 75000 | 75000 | 0.2 | 0.2 | 0.22 | 30000 | 30000 | 30000 | 1668.5 | 3815.0454 | 128.5018 | 2.3223 | 5.8611
0.18 | PAI | E-Glass | 1490 | 2542.3729 | 0.38 | 106.5574 | 0.44453 | 298 | 2540 | 75000 | 75000 | 75000 | 0.2 | 0.2 | 0.22 | 30000 | 30000 | 30000 | 1679 | 3838.1521 | 134.2616 | 2.5132 | 5.8951
0.19 | PAI | E-Glass | 1490 | 2542.3729 | 0.38 | 106.5574 | 0.44453 | 298 | 2540 | 75000 | 75000 | 75000 | 0.2 | 0.2 | 0.22 | 30000 | 30000 | 30000 | 1689.5 | 3893.298 | 133.3209 | 2.4439 | 5.7795
0.2 | PAI | E-Glass | 1490 | 2542.3729 | 0.38 | 106.5574 | 0.44453 | 298 | 2540 | 75000 | 75000 | 75000 | 0.2 | 0.2 | 0.22 | 30000 | 30000 | 30000 | 1700 | 3962.261 | 133.5445 | 2.4321 | 5.7398
0.21 | PAI | E-Glass | 1490 | 2542.3729 | 0.38 | 106.5574 | 0.44453 | 298 | 2540 | 75000 | 75000 | 75000 | 0.2 | 0.2 | 0.22 | 30000 | 30000 | 30000 | 1710.5 | 4082.179 | 134.2447 | 2.3744 | 5.7208
0.22 | PAI | E-Glass | 1490 | 2542.3729 | 0.38 | 106.5574 | 0.44453 | 298 | 2540 | 75000 | 75000 | 75000 | 0.2 | 0.2 | 0.22 | 30000 | 30000 | 30000 | 1721 | 4120.2818 | 129.915 | 2.2329 | 5.6477
0.23 | PAI | E-Glass | 1490 | 2542.3729 | 0.38 | 106.5574 | 0.44453 | 298 | 2540 | 75000 | 75000 | 75000 | 0.2 | 0.2 | 0.22 | 30000 | 30000 | 30000 | 1731.5 | 4216.3663 | 133.8784 | 2.265 | 5.6321
0.24 | PAI | E-Glass | 1490 | 2542.3729 | 0.38 | 106.5574 | 0.44453 | 298 | 2540 | 75000 | 75000 | 75000 | 0.2 | 0.2 | 0.22 | 30000 | 30000 | 30000 | 1742 | 4322.5283 | 131.5342 | 2.1594 | 5.472
0.25 | PAI | E-Glass | 1490 | 2542.3729 | 0.38 | 106.5574 | 0.44453 | 298 | 2540 | 75000 | 75000 | 75000 | 0.2 | 0.2 | 0.22 | 30000 | 30000 | 30000 | 1752.5 | 4378.5666 | 133.9055 | 2.2307 | 5.5058
0.26 | PAI | E-Glass | 1490 | 2542.3729 | 0.38 | 106.5574 | 0.44453 | 298 | 2540 | 75000 | 75000 | 75000 | 0.2 | 0.2 | 0.22 | 30000 | 30000 | 30000 | 1763 | 4462.336 | 130.0748 | 2.0799 | 5.4065
0.27 | PAI | E-Glass | 1490 | 2542.3729 | 0.38 | 106.5574 | 0.44453 | 298 | 2540 | 75000 | 75000 | 75000 | 0.2 | 0.2 | 0.22 | 30000 | 30000 | 30000 | 1773.5 | 4551.6738 | 133.3045 | 2.1137 | 5.4703
0.28 | PAI | E-Glass | 1490 | 2542.3729 | 0.38 | 106.5574 | 0.44453 | 298 | 2540 | 75000 | 75000 | 75000 | 0.2 | 0.2 | 0.22 | 30000 | 30000 | 30000 | 1784 | 4657.3375 | 132.3518 | 2.0689 | 5.3571
0.29 | PAI | E-Glass | 1490 | 2542.3729 | 0.38 | 106.5574 | 0.44453 | 298 | 2540 | 75000 | 75000 | 75000 | 0.2 | 0.2 | 0.22 | 30000 | 30000 | 30000 | 1794.5 | 4735.2701 | 132.0649 | 2.0113 | 5.2586
0.3 | PAI | E-Glass | 1490 | 2542.3729 | 0.38 | 106.5574 | 0.44453 | 298 | 2540 | 75000 | 75000 | 75000 | 0.2 | 0.2 | 0.22 | 30000 | 30000 | 30000 | 1805 | 4819.3889 | 130.0697 | 1.9317 | 5.2068
0.31 | PAI | E-Glass | 1490 | 2542.3729 | 0.38 | 106.5574 | 0.44453 | 298 | 2540 | 75000 | 75000 | 75000 | 0.2 | 0.2 | 0.22 | 30000 | 30000 | 30000 | 1815.5 | 4850.748 | 132.1619 | 1.9822 | 5.184
0.32 | PAI | E-Glass | 1490 | 2542.3729 | 0.38 | 106.5574 | 0.44453 | 298 | 2540 | 75000 | 75000 | 75000 | 0.2 | 0.2 | 0.22 | 30000 | 30000 | 30000 | 1826 | 5002.3527 | 134.2333 | 1.9663 | 5.0787
0.33 | PAI | E-Glass | 1490 | 2542.3729 | 0.38 | 106.5574 | 0.44453 | 298 | 2540 | 75000 | 75000 | 75000 | 0.2 | 0.2 | 0.22 | 30000 | 30000 | 30000 | 1836.5 | 5138.9034 | 132.7943 | 1.8916 | 5.1166
0.34 | PAI | E-Glass | 1490 | 2542.3729 | 0.38 | 106.5574 | 0.44453 | 298 | 2540 | 75000 | 75000 | 75000 | 0.2 | 0.2 | 0.22 | 30000 | 30000 | 30000 | 1847 | 5198.0463 | 137.2092 | 1.9971 | 5.0924
0.35 | PAI | E-Glass | 1490 | 2542.3729 | 0.38 | 106.5574 | 0.44453 | 298 | 2540 | 75000 | 75000 | 75000 | 0.2 | 0.2 | 0.22 | 30000 | 30000 | 30000 | 1857.5 | 5376.0227 | 131.688 | 1.7956 | 4.9295
0.36 | PAI | E-Glass | 1490 | 2542.3729 | 0.38 | 106.5574 | 0.44453 | 298 | 2540 | 75000 | 75000 | 75000 | 0.2 | 0.2 | 0.22 | 30000 | 30000 | 30000 | 1868 | 5435.8503 | 136.531 | 1.9053 | 4.9507
0.37 | PAI | E-Glass | 1490 | 2542.3729 | 0.38 | 106.5574 | 0.44453 | 298 | 2540 | 75000 | 75000 | 75000 | 0.2 | 0.2 | 0.22 | 30000 | 30000 | 30000 | 1878.5 | 5485.5748 | 132.6874 | 1.7854 | 4.849
0.38 | PAI | E-Glass | 1490 | 2542.3729 | 0.38 | 106.5574 | 0.44453 | 298 | 2540 | 75000 | 75000 | 75000 | 0.2 | 0.2 | 0.22 | 30000 | 30000 | 30000 | 1889 | 5578.698 | 135.6217 | 1.8416 | 4.8453
0.39 | PAI | E-Glass | 1490 | 2542.3729 | 0.38 | 106.5574 | 0.44453 | 298 | 2540 | 75000 | 75000 | 75000 | 0.2 | 0.2 | 0.22 | 30000 | 30000 | 30000 | 1899.5 | 5834.3938 | 133.011 | 1.6878 | 4.7744
0.4 | PAI | E-Glass | 1490 | 2542.3729 | 0.38 | 106.5574 | 0.44453 | 298 | 2540 | 75000 | 75000 | 75000 | 0.2 | 0.2 | 0.22 | 30000 | 30000 | 30000 | 1910 | 5931.0374 | 138.5419 | 1.7946 | 4.6914
0.41 | PAI | E-Glass | 1490 | 2542.3729 | 0.38 | 106.5574 | 0.44453 | 298 | 2540 | 75000 | 75000 | 75000 | 0.2 | 0.2 | 0.22 | 30000 | 30000 | 30000 | 1920.5 | 6048.7892 | 136.544 | 1.7226 | 4.716
0.42 | PAI | E-Glass | 1490 | 2542.3729 | 0.38 | 106.5574 | 0.44453 | 298 | 2540 | 75000 | 75000 | 75000 | 0.2 | 0.2 | 0.22 | 30000 | 30000 | 30000 | 1931 | 6057.0266 | 137.697 | 1.7402 | 4.6314
0.43 | PAI | E-Glass | 1490 | 2542.3729 | 0.38 | 106.5574 | 0.44453 | 298 | 2540 | 75000 | 75000 | 75000 | 0.2 | 0.2 | 0.22 | 30000 | 30000 | 30000 | 1941.5 | 6366.2734 | 137.9513 | 1.6827 | 4.5562
0.44 | PAI | E-Glass | 1490 | 2542.3729 | 0.38 | 106.5574 | 0.44453 | 298 | 2540 | 75000 | 75000 | 75000 | 0.2 | 0.2 | 0.22 | 30000 | 30000 | 30000 | 1952 | 6383.1045 | 135.0897 | 1.6264 | 4.5152
0.45 | PAI | E-Glass | 1490 | 2542.3729 | 0.38 | 106.5574 | 0.44453 | 298 | 2540 | 75000 | 75000 | 75000 | 0.2 | 0.2 | 0.22 | 30000 | 30000 | 30000 | 1962.5 | 6490.3256 | 132.4723 | 1.5274 | 4.4353
0.46 | PAI | E-Glass | 1490 | 2542.3729 | 0.38 | 106.5574 | 0.44453 | 298 | 2540 | 75000 | 75000 | 75000 | 0.2 | 0.2 | 0.22 | 30000 | 30000 | 30000 | 1973 | 6796.6504 | 132.8252 | 1.4827 | 4.4215
0.47 | PAI | E-Glass | 1490 | 2542.3729 | 0.38 | 106.5574 | 0.44453 | 298 | 2540 | 75000 | 75000 | 75000 | 0.2 | 0.2 | 0.22 | 30000 | 30000 | 30000 | 1983.5 | 6875.4419 | 136.4224 | 1.523 | 4.4055
0.48 | PAI | E-Glass | 1490 | 2542.3729 | 0.38 | 106.5574 | 0.44453 | 298 | 2540 | 75000 | 75000 | 75000 | 0.2 | 0.2 | 0.22 | 30000 | 30000 | 30000 | 1994 | 7096.5324 | 140.4474 | 1.5821 | 4.3435
0.49 | PAI | E-Glass | 1490 | 2542.3729 | 0.38 | 106.5574 | 0.44453 | 298 | 2540 | 75000 | 75000 | 75000 | 0.2 | 0.2 | 0.22 | 30000 | 30000 | 30000 | 2004.5 | 7197.8349 | 140.3122 | 1.5722 | 4.3782
0.5 | PAI | E-Glass | 1490 | 2542.3729 | 0.38 | 106.5574 | 0.44453 | 298 | 2540 | 75000 | 75000 | 75000 | 0.2 | 0.2 | 0.22 | 30000 | 30000 | 30000 | 2015 | 7483.3797 | 138.2482 | 1.4772 | 4.3154
0.01 | PAI | E-Glass | 1490 | 2576.2712 | 0.38 | 79.918 | 0.34613 | 333 | 2540 | 75000 | 75000 | 75000 | 0.2 | 0.2 | 0.22 | 30000 | 30000 | 30000 | 1500.5 | 2668.4027 | 113.1158 | 2.4662 | 5.128
0.02 | PAI | E-Glass | 1490 | 2576.2712 | 0.38 | 79.918 | 0.34613 | 333 | 2540 | 75000 | 75000 | 75000 | 0.2 | 0.2 | 0.22 | 30000 | 30000 | 30000 | 1511 | 2822.8481 | 116.3457 | 2.4595 | 5.1709
0.03 | PAI | E-Glass | 1490 | 2576.2712 | 0.38 | 79.918 | 0.34613 | 333 | 2540 | 75000 | 75000 | 75000 | 0.2 | 0.2 | 0.22 | 30000 | 30000 | 30000 | 1521.5 | 2885.347 | 115.6115 | 2.4015 | 5.1324
0.04 | PAI | E-Glass | 1490 | 2576.2712 | 0.38 | 79.918 | 0.34613 | 333 | 2540 | 75000 | 75000 | 75000 | 0.2 | 0.2 | 0.22 | 30000 | 30000 | 30000 | 1532 | 2942.7361 | 114.7658 | 2.3228 | 5.0806
0.05 | PAI | E-Glass | 1490 | 2576.2712 | 0.38 | 79.918 | 0.34613 | 333 | 2540 | 75000 | 75000 | 75000 | 0.2 | 0.2 | 0.22 | 30000 | 30000 | 30000 | 1542.5 | 3003.8855 | 115.7477 | 2.321 | 5.0655
0.06 | PAI | E-Glass | 1490 | 2576.2712 | 0.38 | 79.918 | 0.34613 | 333 | 2540 | 75000 | 75000 | 75000 | 0.2 | 0.2 | 0.22 | 30000 | 30000 | 30000 | 1553 | 3107.6534 | 112.5524 | 2.1377 | 4.954
0.07 | PAI | E-Glass | 1490 | 2576.2712 | 0.38 | 79.918 | 0.34613 | 333 | 2540 | 75000 | 75000 | 75000 | 0.2 | 0.2 | 0.22 | 30000 | 30000 | 30000 | 1563.5 | 3168.9215 | 113.3438 | 2.1203 | 4.8865
0.08 | PAI | E-Glass | 1490 | 2576.2712 | 0.38 | 79.918 | 0.34613 | 333 | 2540 | 75000 | 75000 | 75000 | 0.2 | 0.2 | 0.22 | 30000 | 30000 | 30000 | 1574 | 3211.5879 | 109.8326 | 1.9797 | 4.8537
0.09 | PAI | E-Glass | 1490 | 2576.2712 | 0.38 | 79.918 | 0.34613 | 333 | 2540 | 75000 | 75000 | 75000 | 0.2 | 0.2 | 0.22 | 30000 | 30000 | 30000 | 1584.5 | 3268.3636 | 110.6625 | 1.9812 | 4.8092
0.1 | PAI | E-Glass | 1490 | 2576.2712 | 0.38 | 79.918 | 0.34613 | 333 | 2540 | 75000 | 75000 | 75000 | 0.2 | 0.2 | 0.22 | 30000 | 30000 | 30000 | 1595 | 3378.3761 | 109.1059 | 1.8854 | 4.7284
0.11 | PAI | E-Glass | 1490 | 2576.2712 | 0.38 | 79.918 | 0.34613 | 333 | 2540 | 75000 | 75000 | 75000 | 0.2 | 0.2 | 0.22 | 30000 | 30000 | 30000 | 1605.5 | 3438.71 | 109.4823 | 1.8505 | 4.6607
0.12 | PAI | E-Glass | 1490 | 2576.2712 | 0.38 | 79.918 | 0.34613 | 333 | 2540 | 75000 | 75000 | 75000 | 0.2 | 0.2 | 0.22 | 30000 | 30000 | 30000 | 1616 | 3467.2201 | 109.0217 | 1.8376 | 4.6431
0.13 | PAI | E-Glass | 1490 | 2576.2712 | 0.38 | 79.918 | 0.34613 | 333 | 2540 | 75000 | 75000 | 75000 | 0.2 | 0.2 | 0.22 | 30000 | 30000 | 30000 | 1626.5 | 3579.329 | 109.8011 | 1.7956 | 4.5607
0.14 | PAI | E-Glass | 1490 | 2576.2712 | 0.38 | 79.918 | 0.34613 | 333 | 2540 | 75000 | 75000 | 75000 | 0.2 | 0.2 | 0.22 | 30000 | 30000 | 30000 | 1637 | 3628.174 | 108.5306 | 1.7469 | 4.5165
0.15 | PAI | E-Glass | 1490 | 2576.2712 | 0.38 | 79.918 | 0.34613 | 333 | 2540 | 75000 | 75000 | 75000 | 0.2 | 0.2 | 0.22 | 30000 | 30000 | 30000 | 1647.5 | 3696.1858 | 106.7913 | 1.6563 | 4.461
0.16 | PAI | E-Glass | 1490 | 2576.2712 | 0.38 | 79.918 | 0.34613 | 333 | 2540 | 75000 | 75000 | 75000 | 0.2 | 0.2 | 0.22 | 30000 | 30000 | 30000 | 1658 | 3733.9822 | 106.2304 | 1.6383 | 4.433
0.17 | PAI | E-Glass | 1490 | 2576.2712 | 0.38 | 79.918 | 0.34613 | 333 | 2540 | 75000 | 75000 | 75000 | 0.2 | 0.2 | 0.22 | 30000 | 30000 | 30000 | 1668.5 | 3861.8844 | 103.9269 | 1.5276 | 4.3129
0.18 | PAI | E-Glass | 1490 | 2576.2712 | 0.38 | 79.918 | 0.34613 | 333 | 2540 | 75000 | 75000 | 75000 | 0.2 | 0.2 | 0.22 | 30000 | 30000 | 30000 | 1679 | 3889.1101 | 107.4687 | 1.6117 | 4.3382
0.19 | PAI | E-Glass | 1490 | 2576.2712 | 0.38 | 79.918 | 0.34613 | 333 | 2540 | 75000 | 75000 | 75000 | 0.2 | 0.2 | 0.22 | 30000 | 30000 | 30000 | 1689.5 | 3940.9968 | 107.0435 | 1.5701 | 4.2504
0.2 | PAI | E-Glass | 1490 | 2576.2712 | 0.38 | 79.918 | 0.34613 | 333 | 2540 | 75000 | 75000 | 75000 | 0.2 | 0.2 | 0.22 | 30000 | 30000 | 30000 | 1700 | 4008.4327 | 107.3185 | 1.543 | 4.2137
0.21 | PAI | E-Glass | 1490 | 2576.2712 | 0.38 | 79.918 | 0.34613 | 333 | 2540 | 75000 | 75000 | 75000 | 0.2 | 0.2 | 0.22 | 30000 | 30000 | 30000 | 1710.5 | 4128.3759 | 107.7779 | 1.5456 | 4.2
0.22 | PAI | E-Glass | 1490 | 2576.2712 | 0.38 | 79.918 | 0.34613 | 333 | 2540 | 75000 | 75000 | 75000 | 0.2 | 0.2 | 0.22 | 30000 | 30000 | 30000 | 1721 | 4166.2737 | 105.1895 | 1.4631 | 4.1504
0.23 | PAI | E-Glass | 1490 | 2576.2712 | 0.38 | 79.918 | 0.34613 | 333 | 2540 | 75000 | 75000 | 75000 | 0.2 | 0.2 | 0.22 | 30000 | 30000 | 30000 | 1731.5 | 4272.2281 | 108.9272 | 1.5083 | 4.1378
0.24 | PAI | E-Glass | 1490 | 2576.2712 | 0.38 | 79.918 | 0.34613 | 333 | 2540 | 75000 | 75000 | 75000 | 0.2 | 0.2 | 0.22 | 30000 | 30000 | 30000 | 1742 | 4367.4787 | 105.7482 | 1.4079 | 4.0161
0.25 | PAI | E-Glass | 1490 | 2576.2712 | 0.38 | 79.918 | 0.34613 | 333 | 2540 | 75000 | 75000 | 75000 | 0.2 | 0.2 | 0.22 | 30000 | 30000 | 30000 | 1752.5 | 4427.077 | 106.9334 | 1.4228 | 4.0429
0.26 | PAI | E-Glass | 1490 | 2576.2712 | 0.38 | 79.918 | 0.34613 | 333 | 2540 | 75000 | 75000 | 75000 | 0.2 | 0.2 | 0.22 | 30000 | 30000 | 30000 | 1763 | 4493.3832 | 103.5843 | 1.345 | 3.9716
0.27 | PAI | E-Glass | 1490 | 2576.2712 | 0.38 | 79.918 | 0.34613 | 333 | 2540 | 75000 | 75000 | 75000 | 0.2 | 0.2 | 0.22 | 30000 | 30000 | 30000 | 1773.5 | 4611.3683 | 108.4836 | 1.389 | 4.0168
0.28 | PAI | E-Glass | 1490 | 2576.2712 | 0.38 | 79.918 | 0.34613 | 333 | 2540 | 75000 | 75000 | 75000 | 0.2 | 0.2 | 0.22 | 30000 | 30000 | 30000 | 1784 | 4730.6129 | 107.2352 | 1.3478 | 3.9303
0.29 | PAI | E-Glass | 1490 | 2576.2712 | 0.38 | 79.918 | 0.34613 | 333 | 2540 | 75000 | 75000 | 75000 | 0.2 | 0.2 | 0.22 | 30000 | 30000 | 30000 | 1794.5 | 4795.406 | 106.2298 | 1.3222 | 3.8612
0.3 | PAI | E-Glass | 1490 | 2576.2712 | 0.38 | 79.918 | 0.34613 | 333 | 2540 | 75000 | 75000 | 75000 | 0.2 | 0.2 | 0.22 | 30000 | 30000 | 30000 | 1805 | 4874.1191 | 105.8663 | 1.2864 | 3.7778
0.31 | PAI | E-Glass | 1490 | 2576.2712 | 0.38 | 79.918 | 0.34613 | 333 | 2540 | 75000 | 75000 | 75000 | 0.2 | 0.2 | 0.22 | 30000 | 30000 | 30000 | 1815.5 | 4918.0595 | 105.7549 | 1.267 | 3.802
0.32 | PAI | E-Glass | 1490 | 2576.2712 | 0.38 | 79.918 | 0.34613 | 333 | 2540 | 75000 | 75000 | 75000 | 0.2 | 0.2 | 0.22 | 30000 | 30000 | 30000 | 1826 | 5076.8909 | 106.5176 | 1.2374 | 3.7203
0.33 | PAI | E-Glass | 1490 | 2576.2712 | 0.38 | 79.918 | 0.34613 | 333 | 2540 | 75000 | 75000 | 75000 | 0.2 | 0.2 | 0.22 | 30000 | 30000 | 30000 | 1836.5 | 5200.6595 | 107.0666 | 1.2393 | 3.746
0.34 | PAI | E-Glass | 1490 | 2576.2712 | 0.38 | 79.918 | 0.34613 | 333 | 2540 | 75000 | 75000 | 75000 | 0.2 | 0.2 | 0.22 | 30000 | 30000 | 30000 | 1847 | 5269.306 | 109.8723 | 1.2695 | 3.7331
0.35 | PAI | E-Glass | 1490 | 2576.2712 | 0.38 | 79.918 | 0.34613 | 333 | 2540 | 75000 | 75000 | 75000 | 0.2 | 0.2 | 0.22 | 30000 | 30000 | 30000 | 1857.5 | 5436.9598 | 105.6838 | 1.1506 | 3.6136
0.36 | PAI | E-Glass | 1490 | 2576.2712 | 0.38 | 79.918 | 0.34613 | 333 | 2540 | 75000 | 75000 | 75000 | 0.2 | 0.2 | 0.22 | 30000 | 30000 | 30000 | 1868 | 5501.2672 | 110.7555 | 1.2509 | 3.6219
0.37 | PAI | E-Glass | 1490 | 2576.2712 | 0.38 | 79.918 | 0.34613 | 333 | 2540 | 75000 | 75000 | 75000 | 0.2 | 0.2 | 0.22 | 30000 | 30000 | 30000 | 1878.5 | 5548.5884 | 106.4058 | 1.1663 | 3.5477
0.38 | PAI | E-Glass | 1490 | 2576.2712 | 0.38 | 79.918 | 0.34613 | 333 | 2540 | 75000 | 75000 | 75000 | 0.2 | 0.2 | 0.22 | 30000 | 30000 | 30000 | 1889 | 5645.0873 | 109.2479 | 1.1827 | 3.5496
0.39 | PAI | E-Glass | 1490 | 2576.2712 | 0.38 | 79.918 | 0.34613 | 333 | 2540 | 75000 | 75000 | 75000 | 0.2 | 0.2 | 0.22 | 30000 | 30000 | 30000 | 1899.5 | 5915.1925 | 108.2034 | 1.1236 | 3.5036
0.4 | PAI | E-Glass | 1490 | 2576.2712 | 0.38 | 79.918 | 0.34613 | 333 | 2540 | 75000 | 75000 | 75000 | 0.2 | 0.2 | 0.22 | 30000 | 30000 | 30000 | 1910 | 6009.2342 | 109.9268 | 1.139 | 3.448
0.41 | PAI | E-Glass | 1490 | 2576.2712 | 0.38 | 79.918 | 0.34613 | 333 | 2540 | 75000 | 75000 | 75000 | 0.2 | 0.2 | 0.22 | 30000 | 30000 | 30000 | 1920.5 | 6109.0251 | 109.8397 | 1.1364 | 3.4524
0.42 | PAI | E-Glass | 1490 | 2576.2712 | 0.38 | 79.918 | 0.34613 | 333 | 2540 | 75000 | 75000 | 75000 | 0.2 | 0.2 | 0.22 | 30000 | 30000 | 30000 | 1931 | 6135.689 | 112.4548 | 1.1892 | 3.3968
0.43 | PAI | E-Glass | 1490 | 2576.2712 | 0.38 | 79.918 | 0.34613 | 333 | 2540 | 75000 | 75000 | 75000 | 0.2 | 0.2 | 0.22 | 30000 | 30000 | 30000 | 1941.5 | 6437.1343 | 110.1986 | 1.0815 | 3.3412
0.44 | PAI | E-Glass | 1490 | 2576.2712 | 0.38 | 79.918 | 0.34613 | 333 | 2540 | 75000 | 75000 | 75000 | 0.2 | 0.2 | 0.22 | 30000 | 30000 | 30000 | 1952 | 6456.4283 | 109.914 | 1.0645 | 3.3047
0.45 | PAI | E-Glass | 1490 | 2576.2712 | 0.38 | 79.918 | 0.34613 | 333 | 2540 | 75000 | 75000 | 75000 | 0.2 | 0.2 | 0.22 | 30000 | 30000 | 30000 | 1962.5 | 6561.1374 | 105.5185 | 0.98388 | 3.2537
0.46 | PAI | E-Glass | 1490 | 2576.2712 | 0.38 | 79.918 | 0.34613 | 333 | 2540 | 75000 | 75000 | 75000 | 0.2 | 0.2 | 0.22 | 30000 | 30000 | 30000 | 1973 | 6887.3576 | 108.5425 | 1.0045 | 3.2537
0.47 | PAI | E-Glass | 1490 | 2576.2712 | 0.38 | 79.918 | 0.34613 | 333 | 2540 | 75000 | 75000 | 75000 | 0.2 | 0.2 | 0.22 | 30000 | 30000 | 30000 | 1983.5 | 6946.0362 | 110.7495 | 1.0249 | 3.2279
0.48 | PAI | E-Glass | 1490 | 2576.2712 | 0.38 | 79.918 | 0.34613 | 333 | 2540 | 75000 | 75000 | 75000 | 0.2 | 0.2 | 0.22 | 30000 | 30000 | 30000 | 1994 | 7182.9996 | 111.6726 | 1.0108 | 3.1834
0.49 | PAI | E-Glass | 1490 | 2576.2712 | 0.38 | 79.918 | 0.34613 | 333 | 2540 | 75000 | 75000 | 75000 | 0.2 | 0.2 | 0.22 | 30000 | 30000 | 30000 | 2004.5 | 7274.0599 | 112.7682 | 1.0196 | 3.2157
0.5 | PAI | E-Glass | 1490 | 2576.2712 | 0.38 | 79.918 | 0.34613 | 333 | 2540 | 75000 | 75000 | 75000 | 0.2 | 0.2 | 0.22 | 30000 | 30000 | 30000 | 2015 | 7575.1148 | 109.7558 | 0.96573 | 3.1715
0.01 | PAI | E-Glass | 1490 | 1152.5424 | 0.38 | 43.0328 | 0.27723 | 393 | 2540 | 75000 | 75000 | 75000 | 0.2 | 0.2 | 0.22 | 30000 | 30000 | 30000 | 1500.5 | 1222.9984 | 60.0811 | 1.5381 | 2.9108
0.02 | PAI | E-Glass | 1490 | 1152.5424 | 0.38 | 43.0328 | 0.27723 | 393 | 2540 | 75000 | 75000 | 75000 | 0.2 | 0.2 | 0.22 | 30000 | 30000 | 30000 | 1511 | 1306.1609 | 61.4521 | 1.511 | 2.8948
0.03 | PAI | E-Glass | 1490 | 1152.5424 | 0.38 | 43.0328 | 0.27723 | 393 | 2540 | 75000 | 75000 | 75000 | 0.2 | 0.2 | 0.22 | 30000 | 30000 | 30000 | 1521.5 | 1334.4707 | 61.7325 | 1.4929 | 2.8636
0.04 | PAI | E-Glass | 1490 | 1152.5424 | 0.38 | 43.0328 | 0.27723 | 393 | 2540 | 75000 | 75000 | 75000 | 0.2 | 0.2 | 0.22 | 30000 | 30000 | 30000 | 1532 | 1362.4226 | 60.8564 | 1.4245 | 2.8245
0.05 | PAI | E-Glass | 1490 | 1152.5424 | 0.38 | 43.0328 | 0.27723 | 393 | 2540 | 75000 | 75000 | 75000 | 0.2 | 0.2 | 0.22 | 30000 | 30000 | 30000 | 1542.5 | 1383.5975 | 61.2387 | 1.425 | 2.8134
0.06 | PAI | E-Glass | 1490 | 1152.5424 | 0.38 | 43.0328 | 0.27723 | 393 | 2540 | 75000 | 75000 | 75000 | 0.2 | 0.2 | 0.22 | 30000 | 30000 | 30000 | 1553 | 1434.8282 | 59.4322 | 1.3024 | 2.7439
0.07 | PAI | E-Glass | 1490 | 1152.5424 | 0.38 | 43.0328 | 0.27723 | 393 | 2540 | 75000 | 75000 | 75000 | 0.2 | 0.2 | 0.22 | 30000 | 30000 | 30000 | 1563.5 | 1456.9819 | 59.7082 | 1.2942 | 2.7031
0.08 | PAI | E-Glass | 1490 | 1152.5424 | 0.38 | 43.0328 | 0.27723 | 393 | 2540 | 75000 | 75000 | 75000 | 0.2 | 0.2 | 0.22 | 30000 | 30000 | 30000 | 1574 | 1478.2681 | 58.3182 | 1.2266 | 2.6877
0.09 | PAI | E-Glass | 1490 | 1152.5424 | 0.38 | 43.0328 | 0.27723 | 393 | 2540 | 75000 | 75000 | 75000 | 0.2 | 0.2 | 0.22 | 30000 | 30000 | 30000 | 1584.5 | 1503.7092 | 58.518 | 1.2134 | 2.657
0.1 | PAI | E-Glass | 1490 | 1152.5424 | 0.38 | 43.0328 | 0.27723 | 393 | 2540 | 75000 | 75000 | 75000 | 0.2 | 0.2 | 0.22 | 30000 | 30000 | 30000 | 1595 | 1550.8322 | 56.855 | 1.1226 | 2.6101
0.11 | PAI | E-Glass | 1490 | 1152.5424 | 0.38 | 43.0328 | 0.27723 | 393 | 2540 | 75000 | 75000 | 75000 | 0.2 | 0.2 | 0.22 | 30000 | 30000 | 30000 | 1605.5 | 1576.2963 | 57.7232 | 1.1311 | 2.5725
0.12 | PAI | E-Glass | 1490 | 1152.5424 | 0.38 | 43.0328 | 0.27723 | 393 | 2540 | 75000 | 75000 | 75000 | 0.2 | 0.2 | 0.22 | 30000 | 30000 | 30000 | 1616 | 1592.3465 | 57.2339 | 1.1053 | 2.5644
0.13 | PAI | E-Glass | 1490 | 1152.5424 | 0.38 | 43.0328 | 0.27723 | 393 | 2540 | 75000 | 75000 | 75000 | 0.2 | 0.2 | 0.22 | 30000 | 30000 | 30000 | 1626.5 | 1642.9081 | 58.0022 | 1.0977 | 2.5158
0.14 | PAI | E-Glass | 1490 | 1152.5424 | 0.38 | 43.0328 | 0.27723 | 393 | 2540 | 75000 | 75000 | 75000 | 0.2 | 0.2 | 0.22 | 30000 | 30000 | 30000 | 1637 | 1664.8421 | 56.8452 | 1.0504 | 2.4889
0.15 | PAI | E-Glass | 1490 | 1152.5424 | 0.38 | 43.0328 | 0.27723 | 393 | 2540 | 75000 | 75000 | 75000 | 0.2 | 0.2 | 0.22 | 30000 | 30000 | 30000 | 1647.5 | 1689.5252 | 56.3358 | 1.0179 | 2.46
0.16 | PAI | E-Glass | 1490 | 1152.5424 | 0.38 | 43.0328 | 0.27723 | 393 | 2540 | 75000 | 75000 | 75000 | 0.2 | 0.2 | 0.22 | 30000 | 30000 | 30000 | 1658 | 1708.2263 | 56.2587 | 1.0086 | 2.4439
0.17 | PAI | E-Glass | 1490 | 1152.5424 | 0.38 | 43.0328 | 0.27723 | 393 | 2540 | 75000 | 75000 | 75000 | 0.2 | 0.2 | 0.22 | 30000 | 30000 | 30000 | 1668.5 | 1773.5549 | 53.3918 | 0.88127 | 2.3717
0.18 | PAI | E-Glass | 1490 | 1152.5424 | 0.38 | 43.0328 | 0.27723 | 393 | 2540 | 75000 | 75000 | 75000 | 0.2 | 0.2 | 0.22 | 30000 | 30000 | 30000 | 1679 | 1783.1641 | 56.4441 | 0.97167 | 2.3869
0.19 | PAI | E-Glass | 1490 | 1152.5424 | 0.38 | 43.0328 | 0.27723 | 393 | 2540 | 75000 | 75000 | 75000 | 0.2 | 0.2 | 0.22 | 30000 | 30000 | 30000 | 1689.5 | 1806.8935 | 56.1685 | 0.95039 | 2.336
0.2 | PAI | E-Glass | 1490 | 1152.5424 | 0.38 | 43.0328 | 0.27723 | 393 | 2540 | 75000 | 75000 | 75000 | 0.2 | 0.2 | 0.22 | 30000 | 30000 | 30000 | 1700 | 1840.9772 | 56.1868 | 0.93472 | 2.3187
0.21 | PAI | E-Glass | 1490 | 1152.5424 | 0.38 | 43.0328 | 0.27723 | 393 | 2540 | 75000 | 75000 | 75000 | 0.2 | 0.2 | 0.22 | 30000 | 30000 | 30000 | 1710.5 | 1897.6784 | 56.7072 | 0.92429 | 2.3106
0.22 | PAI | E-Glass | 1490 | 1152.5424 | 0.38 | 43.0328 | 0.27723 | 393 | 2540 | 75000 | 75000 | 75000 | 0.2 | 0.2 | 0.22 | 30000 | 30000 | 30000 | 1721 | 1915.1663 | 54.942 | 0.87125 | 2.2794
0.23 | PAI | E-Glass | 1490 | 1152.5424 | 0.38 | 43.0328 | 0.27723 | 393 | 2540 | 75000 | 75000 | 75000 | 0.2 | 0.2 | 0.22 | 30000 | 30000 | 30000 | 1731.5 | 1965.1818 | 57.15 | 0.90616 | 2.2713
0.24 | PAI | E-Glass | 1490 | 1152.5424 | 0.38 | 43.0328 | 0.27723 | 393 | 2540 | 75000 | 75000 | 75000 | 0.2 | 0.2 | 0.22 | 30000 | 30000 | 30000 | 1742 | 2011.9016 | 54.8385 | 0.82648 | 2.2027
0.25 | PAI | E-Glass | 1490 | 1152.5424 | 0.38 | 43.0328 | 0.27723 | 393 | 2540 | 75000 | 75000 | 75000 | 0.2 | 0.2 | 0.22 | 30000 | 30000 | 30000 | 1752.5 | 2026.9636 | 56.2362 | 0.86338 | 2.2193
0.26 | PAI | E-Glass | 1490 | 1152.5424 | 0.38 | 43.0328 | 0.27723 | 393 | 2540 | 75000 | 75000 | 75000 | 0.2 | 0.2 | 0.22 | 30000 | 30000 | 30000 | 1763 | 2076.3935 | 55.1334 | 0.81217 | 2.1749
0.27 | PAI | E-Glass | 1490 | 1152.5424 | 0.38 | 43.0328 | 0.27723 | 393 | 2540 | 75000 | 75000 | 75000 | 0.2 | 0.2 | 0.22 | 30000 | 30000 | 30000 | 1773.5 | 2118.9231 | 57.2145 | 0.8517 | 2.2014
0.28 | PAI | E-Glass | 1490 | 1152.5424 | 0.38 | 43.0328 | 0.27723 | 393 | 2540 | 75000 | 75000 | 75000 | 0.2 | 0.2 | 0.22 | 30000 | 30000 | 30000 | 1784 | 2178.3593 | 56.1948 | 0.8018 | 2.1527
0.29 | PAI | E-Glass | 1490 | 1152.5424 | 0.38 | 43.0328 | 0.27723 | 393 | 2540 | 75000 | 75000 | 75000 | 0.2 | 0.2 | 0.22 | 30000 | 30000 | 30000 | 1794.5 | 2210.5328 | 55.7153 | 0.7838 | 2.1123
0.3 | PAI | E-Glass | 1490 | 1152.5424 | 0.38 | 43.0328 | 0.27723 | 393 | 2540 | 75000 | 75000 | 75000 | 0.2 | 0.2 | 0.22 | 30000 | 30000 | 30000 | 1805 | 2254.6113 | 55.2429 | 0.75693 | 2.0878
0.31 | PAI | E-Glass | 1490 | 1152.5424 | 0.38 | 43.0328 | 0.27723 | 393 | 2540 | 75000 | 75000 | 75000 | 0.2 | 0.2 | 0.22 | 30000 | 30000 | 30000 | 1815.5 | 2263.961 | 54.7701 | 0.74445 | 2.0802
0.32 | PAI | E-Glass | 1490 | 1152.5424 | 0.38 | 43.0328 | 0.27723 | 393 | 2540 | 75000 | 75000 | 75000 | 0.2 | 0.2 | 0.22 | 30000 | 30000 | 30000 | 1826 | 2338.7311 | 56.5309 | 0.76266 | 2.034
0.33 | PAI | E-Glass | 1490 | 1152.5424 | 0.38 | 43.0328 | 0.27723 | 393 | 2540 | 75000 | 75000 | 75000 | 0.2 | 0.2 | 0.22 | 30000 | 30000 | 30000 | 1836.5 | 2401.3438 | 56.3826 | 0.74203 | 2.0477
0.34 | PAI | E-Glass | 1490 | 1152.5424 | 0.38 | 43.0328 | 0.27723 | 393 | 2540 | 75000 | 75000 | 75000 | 0.2 | 0.2 | 0.22 | 30000 | 30000 | 30000 | 1847 | 2434.0975 | 57.9061 | 0.77379 | 2.0387
0.35 | PAI | E-Glass | 1490 | 1152.5424 | 0.38 | 43.0328 | 0.27723 | 393 | 2540 | 75000 | 75000 | 75000 | 0.2 | 0.2 | 0.22 | 30000 | 30000 | 30000 | 1857.5 | 2510.2946 | 55.3859 | 0.69553 | 1.9678
0.36 | PAI | E-Glass | 1490 | 1152.5424 | 0.38 | 43.0328 | 0.27723 | 393 | 2540 | 75000 | 75000 | 75000 | 0.2 | 0.2 | 0.22 | 30000 | 30000 | 30000 | 1868 | 2549.3492 | 57.6518 | 0.73334 | 1.9756
0.37 | PAI | E-Glass | 1490 | 1152.5424 | 0.38 | 43.0328 | 0.27723 | 393 | 2540 | 75000 | 75000 | 75000 | 0.2 | 0.2 | 0.22 | 30000 | 30000 | 30000 | 1878.5 | 2574.6528 | 54.8462 | 0.66189 | 1.9345
0.38 | PAI | E-Glass | 1490 | 1152.5424 | 0.38 | 43.0328 | 0.27723 | 393 | 2540 | 75000 | 75000 | 75000 | 0.2 | 0.2 | 0.22 | 30000 | 30000 | 30000 | 1889 | 2621.3134 | 57.1854 | 0.70556 | 1.9335
0.39 | PAI | E-Glass | 1490 | 1152.5424 | 0.38 | 43.0328 | 0.27723 | 393 | 2540 | 75000 | 75000 | 75000 | 0.2 | 0.2 | 0.22 | 30000 | 30000 | 30000 | 1899.5 | 2745.8579 | 56.3083 | 0.6594 | 1.9003
0.4 | PAI | E-Glass | 1490 | 1152.5424 | 0.38 | 43.0328 | 0.27723 | 393 | 2540 | 75000 | 75000 | 75000 | 0.2 | 0.2 | 0.22 | 30000 | 30000 | 30000 | 1910 | 2796.5524 | 57.0796 | 0.66073 | 1.8666
0.41 | PAI | E-Glass | 1490 | 1152.5424 | 0.38 | 43.0328 | 0.27723 | 393 | 2540 | 75000 | 75000 | 75000 | 0.2 | 0.2 | 0.22 | 30000 | 30000 | 30000 | 1920.5 | 2845.5304 | 57.256 | 0.66038 | 1.8736
0.42 | PAI | E-Glass | 1490 | 1152.5424 | 0.38 | 43.0328 | 0.27723 | 393 | 2540 | 75000 | 75000 | 75000 | 0.2 | 0.2 | 0.22 | 30000 | 30000 | 30000 | 1931 | 2853.1405 | 57.7502 | 0.67178 | 1.8413
0.43 | PAI | E-Glass | 1490 | 1152.5424 | 0.38 | 43.0328 | 0.27723 | 393 | 2540 | 75000 | 75000 | 75000 | 0.2 | 0.2 | 0.22 | 30000 | 30000 | 30000 | 1941.5 | 3005.1113 | 57.1074 | 0.62039 | 1.8061
0.44 | PAI | E-Glass | 1490 | 1152.5424 | 0.38 | 43.0328 | 0.27723 | 393 | 2540 | 75000 | 75000 | 75000 | 0.2 | 0.2 | 0.22 | 30000 | 30000 | 30000 | 1952 | 3015.0897 | 57.0982 | 0.62471 | 1.7867
0.45 | PAI | E-Glass | 1490 | 1152.5424 | 0.38 | 43.0328 | 0.27723 | 393 | 2540 | 75000 | 75000 | 75000 | 0.2 | 0.2 | 0.22 | 30000 | 30000 | 30000 | 1962.5 | 3056.8798 | 56.6154 | 0.60909 | 1.7561
0.46 | PAI | E-Glass | 1490 | 1152.5424 | 0.38 | 43.0328 | 0.27723 | 393 | 2540 | 75000 | 75000 | 75000 | 0.2 | 0.2 | 0.22 | 30000 | 30000 | 30000 | 1973 | 3228.7998 | 56.8538 | 0.58694 | 1.747
0.47 | PAI | E-Glass | 1490 | 1152.5424 | 0.38 | 43.0328 | 0.27723 | 393 | 2540 | 75000 | 75000 | 75000 | 0.2 | 0.2 | 0.22 | 30000 | 30000 | 30000 | 1983.5 | 3265.4418 | 57.597 | 0.58851 | 1.7384
0.48 | PAI | E-Glass | 1490 | 1152.5424 | 0.38 | 43.0328 | 0.27723 | 393 | 2540 | 75000 | 75000 | 75000 | 0.2 | 0.2 | 0.22 | 30000 | 30000 | 30000 | 1994 | 3376.1651 | 58.2346 | 0.58358 | 1.7123
0.49 | PAI | E-Glass | 1490 | 1152.5424 | 0.38 | 43.0328 | 0.27723 | 393 | 2540 | 75000 | 75000 | 75000 | 0.2 | 0.2 | 0.22 | 30000 | 30000 | 30000 | 2004.5 | 3425.8483 | 58.1584 | 0.57343 | 1.7252
0.5 | PAI | E-Glass | 1490 | 1152.5424 | 0.38 | 43.0328 | 0.27723 | 393 | 2540 | 75000 | 75000 | 75000 | 0.2 | 0.2 | 0.22 | 30000 | 30000 | 30000 | 2015 | 3567.5272 | 57.8071 | 0.54683 | 1.6957
0.01 | PAI | Kevlar | 1490 | 2662.5578 | 0.38 | 252.0492 | 0.54559 | 233 | 1470 | 150000 | 4200 | 4200 | 0.35 | 0.35 | 0.35 | 2900 | 2900 | 1500 | 1489.8 | 2692.167 | 252.4972 | 12.2927 | 13.4376
0.02 | PAI | Kevlar | 1490 | 2662.5578 | 0.38 | 252.0492 | 0.54559 | 233 | 1470 | 150000 | 4200 | 4200 | 0.35 | 0.35 | 0.35 | 2900 | 2900 | 1500 | 1489.6 | 2765.9039 | 250.0118 | 11.7338 | 13.7267
0.03 | PAI | Kevlar | 1490 | 2662.5578 | 0.38 | 252.0492 | 0.54559 | 233 | 1470 | 150000 | 4200 | 4200 | 0.35 | 0.35 | 0.35 | 2900 | 2900 | 1500 | 1489.4 | 2805.7344 | 249.1272 | 11.4868 | 13.8464
0.04 | PAI | Kevlar | 1490 | 2662.5578 | 0.38 | 252.0492 | 0.54559 | 233 | 1470 | 150000 | 4200 | 4200 | 0.35 | 0.35 | 0.35 | 2900 | 2900 | 1500 | 1489.2 | 2856.6346 | 247.0483 | 11.0827 | 13.9107
0.05 | PAI | Kevlar | 1490 | 2662.5578 | 0.38 | 252.0492 | 0.54559 | 233 | 1470 | 150000 | 4200 | 4200 | 0.35 | 0.35 | 0.35 | 2900 | 2900 | 1500 | 1489 | 2886.6566 | 252.2599 | 11.4765 | 14.1081
0.06 | PAI | Kevlar | 1490 | 2662.5578 | 0.38 | 252.0492 | 0.54559 | 233 | 1470 | 150000 | 4200 | 4200 | 0.35 | 0.35 | 0.35 | 2900 | 2900 | 1500 | 1488.8 | 2980.9373 | 253.3314 | 11.1016 | 14.2784
0.07 | PAI | Kevlar | 1490 | 2662.5578 | 0.38 | 252.0492 | 0.54559 | 233 | 1470 | 150000 | 4200 | 4200 | 0.35 | 0.35 | 0.35 | 2900 | 2900 | 1500 | 1488.6 | 3028.683 | 250.9627 | 10.7316 | 14.3395
0.08 | PAI | Kevlar | 1490 | 2662.5578 | 0.38 | 252.0492 | 0.54559 | 233 | 1470 | 150000 | 4200 | 4200 | 0.35 | 0.35 | 0.35 | 2900 | 2900 | 1500 | 1488.4 | 3063.1604 | 254.9136 | 10.9888 | 14.429
0.09 | PAI | Kevlar | 1490 | 2662.5578 | 0.38 | 252.0492 | 0.54559 | 233 | 1470 | 150000 | 4200 | 4200 | 0.35 | 0.35 | 0.35 | 2900 | 2900 | 1500 | 1488.2 | 3115.6625 | 257.9897 | 10.9882 | 14.5186
0.1 | PAI | Kevlar | 1490 | 2662.5578 | 0.38 | 252.0492 | 0.54559 | 233 | 1470 | 150000 | 4200 | 4200 | 0.35 | 0.35 | 0.35 | 2900 | 2900 | 1500 | 1488 | 3205.1905 | 269.2521 | 11.563 | 14.6905
0.11 | PAI | Kevlar | 1490 | 2662.5578 | 0.38 | 252.0492 | 0.54559 | 233 | 1470 | 150000 | 4200 | 4200 | 0.35 | 0.35 | 0.35 | 2900 | 2900 | 1500 | 1487.8 | 3265.3567 | 257.9079 | 10.4645 | 14.593
0.12 | PAI | Kevlar | 1490 | 2662.5578 | 0.38 | 252.0492 | 0.54559 | 233 | 1470 | 150000 | 4200 | 4200 | 0.35 | 0.35 | 0.35 | 2900 | 2900 | 1500 | 1487.6 | 3299.5837 | 263.2923 | 10.804 | 14.7498
0.13 | PAI | Kevlar | 1490 | 2662.5578 | 0.38 | 252.0492 | 0.54559 | 233 | 1470 | 150000 | 4200 | 4200 | 0.35 | 0.35 | 0.35 | 2900 | 2900 | 1500 | 1487.4 | 3400.5059 | 264.1769 | 10.5365 | 14.7277
0.14 | PAI | Kevlar | 1490 | 2662.5578 | 0.38 | 252.0492 | 0.54559 | 233 | 1470 | 150000 | 4200 | 4200 | 0.35 | 0.35 | 0.35 | 2900 | 2900 | 1500 | 1487.2 | 3444.5273 | 263.8655 | 10.3835 | 14.8445
0.15 | PAI | Kevlar | 1490 | 2662.5578 | 0.38 | 252.0492 | 0.54559 | 233 | 1470 | 150000 | 4200 | 4200 | 0.35 | 0.35 | 0.35 | 2900 | 2900 | 1500 | 1487 | 3516.9618 | 257.8304 | 9.7397 | 14.6949
0.16 | PAI | Kevlar | 1490 | 2662.5578 | 0.38 | 252.0492 | 0.54559 | 233 | 1470 | 150000 | 4200 | 4200 | 0.35 | 0.35 | 0.35 | 2900 | 2900 | 1500 | 1486.8 | 3556.4174 | 247.7014 | 8.9513 | 14.7482
0.17 | PAI | Kevlar | 1490 | 2662.5578 | 0.38 | 252.0492 | 0.54559 | 233 | 1470 | 150000 | 4200 | 4200 | 0.35 | 0.35 | 0.35 | 2900 | 2900 | 1500 | 1486.6 | 3683.321 | 243.5539 | 8.4004 | 14.565
0.18 | PAI | Kevlar | 1490 | 2662.5578 | 0.38 | 252.0492 | 0.54559 | 233 | 1470 | 150000 | 4200 | 4200 | 0.35 | 0.35 | 0.35 | 2900 | 2900 | 1500 | 1486.4 | 3703.0846 | 263.1672 | 9.6717 | 14.8169
0.19 | PAI | Kevlar | 1490 | 2662.5578 | 0.38 | 252.0492 | 0.54559 | 233 | 1470 | 150000 | 4200 | 4200 | 0.35 | 0.35 | 0.35 | 2900 | 2900 | 1500 | 1486.2 | 3770.7044 | 247.5948 | 8.4254 | 14.6389
0.2 | PAI | Kevlar | 1490 | 2662.5578 | 0.38 | 252.0492 | 0.54559 | 233 | 1470 | 150000 | 4200 | 4200 | 0.35 | 0.35 | 0.35 | 2900 | 2900 | 1500 | 1486 | 3832.6877 | 251.9952 | 8.6709 | 14.6983
0.21 | PAI | Kevlar | 1490 | 2662.5578 | 0.38 | 252.0492 | 0.54559 | 233 | 1470 | 150000 | 4200 | 4200 | 0.35 | 0.35 | 0.35 | 2900 | 2900 | 1500 | 1485.8 | 3939.3442 | 246.5297 | 8.0831 | 14.7591
0.22 | PAI | Kevlar | 1490 | 2662.5578 | 0.38 | 252.0492 | 0.54559 | 233 | 1470 | 150000 | 4200 | 4200 | 0.35 | 0.35 | 0.35 | 2900 | 2900 | 1500 | 1485.6 | 3995.5746 | 238.877 | 7.5322 | 14.6264
0.23 | PAI | Kevlar | 1490 | 2662.5578 | 0.38 | 252.0492 | 0.54559 | 233 | 1470 | 150000 | 4200 | 4200 | 0.35 | 0.35 | 0.35 | 2900 | 2900 | 1500 | 1485.4 | 4089.6944 | 243.6651 | 7.6087 | 14.6224
0.24 | PAI | Kevlar | 1490 | 2662.5578 | 0.38 | 252.0492 | 0.54559 | 233 | 1470 | 150000 | 4200 | 4200 | 0.35 | 0.35 | 0.35 | 2900 | 2900 | 1500 | 1485.2 | 4202.6509 | 231.9596 | 6.7547 | 14.4211
0.25 | PAI | Kevlar | 1490 | 2662.5578 | 0.38 | 252.0492 | 0.54559 | 233 | 1470 | 150000 | 4200 | 4200 | 0.35 | 0.35 | 0.35 | 2900 | 2900 | 1500 | 1485 | 4247.9265 | 236.9123 | 7.0194 | 14.4984
0.26 | PAI | Kevlar | 1490 | 2662.5578 | 0.38 | 252.0492 | 0.54559 | 233 | 1470 | 150000 | 4200 | 4200 | 0.35 | 0.35 | 0.35 | 2900 | 2900 | 1500 | 1484.8 | 4345.9013 | 237.7696 | 6.8993 | 14.3893
0.27 | PAI | Kevlar | 1490 | 2662.5578 | 0.38 | 252.0492 | 0.54559 | 233 | 1470 | 150000 | 4200 | 4200 | 0.35 | 0.35 | 0.35 | 2900 | 2900 | 1500 | 1484.6 | 4423.4758 | 246.4548 | 7.2996 | 14.4977
0.28 | PAI | Kevlar | 1490 | 2662.5578 | 0.38 | 252.0492 | 0.54559 | 233 | 1470 | 150000 | 4200 | 4200 | 0.35 | 0.35 | 0.35 | 2900 | 2900 | 1500 | 1484.4 | 4548.8822 | 254.6848 | 7.4842 | 14.2867
0.29 | PAI | Kevlar | 1490 | 2662.5578 | 0.38 | 252.0492 | 0.54559 | 233 | 1470 | 150000 | 4200 | 4200 | 0.35 | 0.35 | 0.35 | 2900 | 2900 | 1500 | 1484.2 | 4632.9141 | 257.6507 | 7.5157 | 14.0763
0.3 | PAI | Kevlar | 1490 | 2662.5578 | 0.38 | 252.0492 | 0.54559 | 233 | 1470 | 150000 | 4200 | 4200 | 0.35 | 0.35 | 0.35 | 2900 | 2900 | 1500 | 1484 | 4720.5486 | 258.0752 | 7.3842 | 14.0349
0.31 | PAI | Kevlar | 1490 | 2662.5578 | 0.38 | 252.0492 | 0.54559 | 233 | 1470 | 150000 | 4200 | 4200 | 0.35 | 0.35 | 0.35 | 2900 | 2900 | 1500 | 1483.8 | 4747.1728 | 260.2394 | 7.499 | 14.0157
0.32 | PAI | Kevlar | 1490 | 2662.5578 | 0.38 | 252.0492 | 0.54559 | 233 | 1470 | 150000 | 4200 | 4200 | 0.35 | 0.35 | 0.35 | 2900 | 2900 | 1500 | 1483.6 | 4914.8671 | 269.4792 | 7.6757 | 13.8773
0.33 | PAI | Kevlar | 1490 | 2662.5578 | 0.38 | 252.0492 | 0.54559 | 233 | 1470 | 150000 | 4200 | 4200 | 0.35 | 0.35 | 0.35 | 2900 | 2900 | 1500 | 1483.4 | 5034.4879 | 260.6372 | 7.1126 | 13.8755
0.34 | PAI | Kevlar | 1490 | 2662.5578 | 0.38 | 252.0492 | 0.54559 | 233 | 1470 | 150000 | 4200 | 4200 | 0.35 | 0.35 | 0.35 | 2900 | 2900 | 1500 | 1483.2 | 5094.0406 | 265.8227 | 7.3376 | 13.8536
0.35 | PAI | Kevlar | 1490 | 2662.5578 | 0.38 | 252.0492 | 0.54559 | 233 | 1470 | 150000 | 4200 | 4200 | 0.35 | 0.35 | 0.35 | 2900 | 2900 | 1500 | 1483 | 5291.2363 | 257.4322 | 6.6102 | 13.4591
0.36 | PAI | Kevlar | 1490 | 2662.5578 | 0.38 | 252.0492 | 0.54559 | 233 | 1470 | 150000 | 4200 | 4200 | 0.35 | 0.35 | 0.35 | 2900 | 2900 | 1500 | 1482.8 | 5350.7013 | 270.3117 | 7.2074 | 13.6019
0.37 | PAI | Kevlar | 1490 | 2662.5578 | 0.38 | 252.0492 | 0.54559 | 233 | 1470 | 150000 | 4200 | 4200 | 0.35 | 0.35 | 0.35 | 2900 | 2900 | 1500 | 1482.6 | 5414.8643 | 259.1903 | 6.5672 | 13.3832
0.38 | PAI | Kevlar | 1490 | 2662.5578 | 0.38 | 252.0492 | 0.54559 | 233 | 1470 | 150000 | 4200 | 4200 | 0.35 | 0.35 | 0.35 | 2900 | 2900 | 1500 | 1482.4 | 5511.4034 | 269.594 | 6.9581 | 13.3101
0.39 | PAI | Kevlar | 1490 | 2662.5578 | 0.38 | 252.0492 | 0.54559 | 233 | 1470 | 150000 | 4200 | 4200 | 0.35 | 0.35 | 0.35 | 2900 | 2900 | 1500 | 1482.2 | 5775.5122 | 263.4168 | 6.3526 | 13.0323
0.4 | PAI | Kevlar | 1490 | 2662.5578 | 0.38 | 252.0492 | 0.54559 | 233 | 1470 | 150000 | 4200 | 4200 | 0.35 | 0.35 | 0.35 | 2900 | 2900 | 1500 | 1482 | 5896.2813 | 261.3527 | 6.1625 | 12.9124
0.41 | PAI | Kevlar | 1490 | 2662.5578 | 0.38 | 252.0492 | 0.54559 | 233 | 1470 | 150000 | 4200 | 4200 | 0.35 | 0.35 | 0.35 | 2900 | 2900 | 1500 | 1481.8 | 5997.2149 | 253.2334 | 5.7349 | 12.862
0.42 | PAI | Kevlar | 1490 | 2662.5578 | 0.38 | 252.0492 | 0.54559 | 233 | 1470 | 150000 | 4200 | 4200 | 0.35 | 0.35 | 0.35 | 2900 | 2900 | 1500 | 1481.6 | 6007.2812 | 265.2141 | 6.2336 | 12.7866
0.43 | PAI | Kevlar | 1490 | 2662.5578 | 0.38 | 252.0492 | 0.54559 | 233 | 1470 | 150000 | 4200 | 4200 | 0.35 | 0.35 | 0.35 | 2900 | 2900 | 1500 | 1481.4 | 6333.0939 | 255.3955 | 5.5252 | 12.4503
0.44 | PAI | Kevlar | 1490 | 2662.5578 | 0.38 | 252.0492 | 0.54559 | 233 | 1470 | 150000 | 4200 | 4200 | 0.35 | 0.35 | 0.35 | 2900 | 2900 | 1500 | 1481.2 | 6370.0702 | 264.1293 | 5.849 | 12.4451
0.45 | PAI | Kevlar | 1490 | 2662.5578 | 0.38 | 252.0492 | 0.54559 | 233 | 1470 | 150000 | 4200 | 4200 | 0.35 | 0.35 | 0.35 | 2900 | 2900 | 1500 | 1481 | 6482.7824 | 270.5323 | 6.0817 | 12.2837
0.46 | PAI | Kevlar | 1490 | 2662.5578 | 0.38 | 252.0492 | 0.54559 | 233 | 1470 | 150000 | 4200 | 4200 | 0.35 | 0.35 | 0.35 | 2900 | 2900 | 1500 | 1480.8 | 6813.2537 | 263.7716 | 5.5236 | 12.0993
0.47 | PAI | Kevlar | 1490 | 2662.5578 | 0.38 | 252.0492 | 0.54559 | 233 | 1470 | 150000 | 4200 | 4200 | 0.35 | 0.35 | 0.35 | 2900 | 2900 | 1500 | 1480.6 | 6894.6519 | 269.4959 | 5.6405 | 12.1321
0.48 | PAI | Kevlar | 1490 | 2662.5578 | 0.38 | 252.0492 | 0.54559 | 233 | 1470 | 150000 | 4200 | 4200 | 0.35 | 0.35 | 0.35 | 2900 | 2900 | 1500 | 1480.4 | 7127.972 | 270.0784 | 5.505 | 11.9155
0.49 | PAI | Kevlar | 1490 | 2662.5578 | 0.38 | 252.0492 | 0.54559 | 233 | 1470 | 150000 | 4200 | 4200 | 0.35 | 0.35 | 0.35 | 2900 | 2900 | 1500 | 1480.2 | 7203.938 | 277.3644 | 5.7305 | 11.9856
0.5 | PAI | Kevlar | 1490 | 2662.5578 | 0.38 | 252.0492 | 0.54559 | 233 | 1470 | 150000 | 4200 | 4200 | 0.35 | 0.35 | 0.35 | 2900 | 2900 | 1500 | 1480 | 7520.6045 | 276.9933 | 5.4643 | 11.6789
0.01 | PAI | Kevlar | 1490 | 2621.4689 | 0.38 | 149.5902 | 0.43115 | 273 | 1470 | 150000 | 4200 | 4200 | 0.35 | 0.35 | 0.35 | 2900 | 2900 | 1500 | 1489.8 | 2648.4363 | 141.5171 | 4.0162 | 9.4552
0.02 | PAI | Kevlar | 1490 | 2621.4689 | 0.38 | 149.5902 | 0.43115 | 273 | 1470 | 150000 | 4200 | 4200 | 0.35 | 0.35 | 0.35 | 2900 | 2900 | 1500 | 1489.6 | 2723.6637 | 136.7864 | 3.7177 | 9.3191
0.03 | PAI | Kevlar | 1490 | 2621.4689 | 0.38 | 149.5902 | 0.43115 | 273 | 1470 | 150000 | 4200 | 4200 | 0.35 | 0.35 | 0.35 | 2900 | 2900 | 1500 | 1489.4 | 2759.7738 | 175.6541 | 5.7721 | 9.2353
0.04 | PAI | Kevlar | 1490 | 2621.4689 | 0.38 | 149.5902 | 0.43115 | 273 | 1470 | 150000 | 4200 | 4200 | 0.35 | 0.35 | 0.35 | 2900 | 2900 | 1500 | 1489.2 | 2801.5727 | 174.656 | 5.6105 | 9.146
0.05 | PAI | Kevlar | 1490 | 2621.4689 | 0.38 | 149.5902 | 0.43115 | 273 | 1470 | 150000 | 4200 | 4200 | 0.35 | 0.35 | 0.35 | 2900 | 2900 | 1500 | 1489 | 2837.845 | 174.1875 | 5.5306 | 9.144
0.06 | PAI | Kevlar | 1490 | 2621.4689 | 0.38 | 149.5902 | 0.43115 | 273 | 1470 | 150000 | 4200 | 4200 | 0.35 | 0.35 | 0.35 | 2900 | 2900 | 1500 | 1488.8 | 2929.2716 | 171.1646 | 5.1794 | 8.9854
0.07 | PAI | Kevlar | 1490 | 2621.4689 | 0.38 | 149.5902 | 0.43115 | 273 | 1470 | 150000 | 4200 | 4200 | 0.35 | 0.35 | 0.35 | 2900 | 2900 | 1500 | 1488.6 | 2980.6756 | 170.8572 | 5.0522 | 8.8835
0.08 | PAI | Kevlar | 1490 | 2621.4689 | 0.38 | 149.5902 | 0.43115 | 273 | 1470 | 150000 | 4200 | 4200 | 0.35 | 0.35 | 0.35 | 2900 | 2900 | 1500 | 1488.4 | 3013.8677 | 168.1405 | 4.884 | 8.8434
0.09 | PAI | Kevlar | 1490 | 2621.4689 | 0.38 | 149.5902 | 0.43115 | 273 | 1470 | 150000 | 4200 | 4200 | 0.35 | 0.35 | 0.35 | 2900 | 2900 | 1500 | 1488.2 | 3067.018 | 167.2099 | 4.7341 | 8.7863
0.1 | PAI | Kevlar | 1490 | 2621.4689 | 0.38 | 149.5902 | 0.43115 | 273 | 1470 | 150000 | 4200 | 4200 | 0.35 | 0.35 | 0.35 | 2900 | 2900 | 1500 | 1488 | 3155.6075 | 165.5398 | 4.5321 | 8.6719
0.11 | PAI | Kevlar | 1490 | 2621.4689 | 0.38 | 149.5902 | 0.43115 | 273 | 1470 | 150000 | 4200 | 4200 | 0.35 | 0.35 | 0.35 | 2900 | 2900 | 1500 | 1487.8 | 3216.5272 | 164.444 | 4.3809 | 8.5476
0.12 | PAI | Kevlar | 1490 | 2621.4689 | 0.38 | 149.5902 | 0.43115 | 273 | 1470 | 150000 | 4200 | 4200 | 0.35 | 0.35 | 0.35 | 2900 | 2900 | 1500 | 1487.6 | 3244.6493 | 164.5477 | 4.3692 | 8.5353
0.13 | PAI | Kevlar | 1490 | 2621.4689 | 0.38 | 149.5902 | 0.43115 | 273 | 1470 | 150000 | 4200 | 4200 | 0.35 | 0.35 | 0.35 | 2900 | 2900 | 1500 | 1487.4 | 3348.3876 | 163.2633 | 4.1719 | 8.4118
0.14 | PAI | Kevlar | 1490 | 2621.4689 | 0.38 | 149.5902 | 0.43115 | 273 | 1470 | 150000 | 4200 | 4200 | 0.35 | 0.35 | 0.35 | 2900 | 2900 | 1500 | 1487.2 | 3386.5578 | 165.0895 | 4.238 | 8.3646
0.15 | PAI | Kevlar | 1490 | 2621.4689 | 0.38 | 149.5902 | 0.43115 | 273 | 1470 | 150000 | 4200 | 4200 | 0.35 | 0.35 | 0.35 | 2900 | 2900 | 1500 | 1487 | 3461.3515 | 160.3621 | 3.9129 | 8.2638
0.16 | PAI | Kevlar | 1490 | 2621.4689 | 0.38 | 149.5902 | 0.43115 | 273 | 1470 | 150000 | 4200 | 4200 | 0.35 | 0.35 | 0.35 | 2900 | 2900 | 1500 | 1486.8 | 3503.5453 | 158.4927 | 3.7804 | 8.2101
0.17 | PAI | Kevlar | 1490 | 2621.4689 | 0.38 | 149.5902 | 0.43115 | 273 | 1470 | 150000 | 4200 | 4200 | 0.35 | 0.35 | 0.35 | 2900 | 2900 | 1500 | 1486.6 | 3626.7537 | 155.8937 | 3.5824 | 8.0099
0.18 | PAI | Kevlar | 1490 | 2621.4689 | 0.38 | 149.5902 | 0.43115 | 273 | 1470 | 150000 | 4200 | 4200 | 0.35 | 0.35 | 0.35 | 2900 | 2900 | 1500 | 1486.4 | 3648.2723 | 158.5534 | 3.6608 | 8.0559
0.19 | PAI | Kevlar | 1490 | 2621.4689 | 0.38 | 149.5902 | 0.43115 | 273 | 1470 | 150000 | 4200 | 4200 | 0.35 | 0.35 | 0.35 | 2900 | 2900 | 1500 | 1486.2 | 3708.7589 | 159.8569 | 3.6646 | 7.9126
0.2 | PAI | Kevlar | 1490 | 2621.4689 | 0.38 | 149.5902 | 0.43115 | 273 | 1470 | 150000 | 4200 | 4200 | 0.35 | 0.35 | 0.35 | 2900 | 2900 | 1500 | 1486 | 3775.1525 | 159.8114 | 3.5871 | 7.875
0.21 | PAI | Kevlar | 1490 | 2621.4689 | 0.38 | 149.5902 | 0.43115 | 273 | 1470 | 150000 | 4200 | 4200 | 0.35 | 0.35 | 0.35 | 2900 | 2900 | 1500 | 1485.8 | 3881.4541 | 163.7606 | 3.6631 | 7.8326
0.22 | PAI | Kevlar | 1490 | 2621.4689 | 0.38 | 149.5902 | 0.43115 | 273 | 1470 | 150000 | 4200 | 4200 | 0.35 | 0.35 | 0.35 | 2900 | 2900 | 1500 | 1485.6 | 3934.4379 | 160.0101 | 3.4668 | 7.7431
0.23 | PAI | Kevlar | 1490 | 2621.4689 | 0.38 | 149.5902 | 0.43115 | 273 | 1470 | 150000 | 4200 | 4200 | 0.35 | 0.35 | 0.35 | 2900 | 2900 | 1500 | 1485.4 | 4027.1394 | 159.9748 | 3.3987 | 7.6891
0.24 | PAI | Kevlar | 1490 | 2621.4689 | 0.38 | 149.5902 | 0.43115 | 273 | 1470 | 150000 | 4200 | 4200 | 0.35 | 0.35 | 0.35 | 2900 | 2900 | 1500 | 1485.2 | 4136.5527 | 163.0832 | 3.4147 | 7.5114
0.25 | PAI | Kevlar | 1490 | 2621.4689 | 0.38 | 149.5902 | 0.43115 | 273 | 1470 | 150000 | 4200 | 4200 | 0.35 | 0.35 | 0.35 | 2900 | 2900 | 1500 | 1485 | 4183.827 | 160.376 | 3.284 | 7.5252
0.26 | PAI | Kevlar | 1490 | 2621.4689 | 0.38 | 149.5902 | 0.43115 | 273 | 1470 | 150000 | 4200 | 4200 | 0.35 | 0.35 | 0.35 | 2900 | 2900 | 1500 | 1484.8 | 4268.8138 | 158.0573 | 3.1262 | 7.4101
0.27 | PAI | Kevlar | 1490 | 2621.4689 | 0.38 | 149.5902 | 0.43115 | 273 | 1470 | 150000 | 4200 | 4200 | 0.35 | 0.35 | 0.35 | 2900 | 2900 | 1500 | 1484.6 | 4365.1374 | 165.562 | 3.3557 | 7.4748
0.28 | PAI | Kevlar | 1490 | 2621.4689 | 0.38 | 149.5902 | 0.43115 | 273 | 1470 | 150000 | 4200 | 4200 | 0.35 | 0.35 | 0.35 | 2900 | 2900 | 1500 | 1484.4 | 4480.6082 | 164.1272 | 3.2415 | 7.2912
0.29 | PAI | Kevlar | 1490 | 2621.4689 | 0.38 | 149.5902 | 0.43115 | 273 | 1470 | 150000 | 4200 | 4200 | 0.35 | 0.35 | 0.35 | 2900 | 2900 | 1500 | 1484.2 | 4559.1515 | 162.5506 | 3.1049 | 7.1644
0.3 | PAI | Kevlar | 1490 | 2621.4689 | 0.38 | 149.5902 | 0.43115 | 273 | 1470 | 150000 | 4200 | 4200 | 0.35 | 0.35 | 0.35 | 2900 | 2900 | 1500 | 1484 | 4652.2124 | 158.5876 | 2.9073 | 7.1279
0.31 | PAI | Kevlar | 1490 | 2621.4689 | 0.38 | 149.5902 | 0.43115 | 273 | 1470 | 150000 | 4200 | 4200 | 0.35 | 0.35 | 0.35 | 2900 | 2900 | 1500 | 1483.8 | 4673.3736 | 161.3845 | 3.0118 | 7.0637
0.32 | PAI | Kevlar | 1490 | 2621.4689 | 0.38 | 149.5902 | 0.43115 | 273 | 1470 | 150000 | 4200 | 4200 | 0.35 | 0.35 | 0.35 | 2900 | 2900 | 1500 | 1483.6 | 4843.9106 | 165.6834 | 3.0229 | 6.9486
0.33 | PAI | Kevlar | 1490 | 2621.4689 | 0.38 | 149.5902 | 0.43115 | 273 | 1470 | 150000 | 4200 | 4200 | 0.35 | 0.35 | 0.35 | 2900 | 2900 | 1500 | 1483.4 | 4959.7022 | 162.5684 | 2.8824 | 6.9401
0.34 | PAI | Kevlar | 1490 | 2621.4689 | 0.38 | 149.5902 | 0.43115 | 273 | 1470 | 150000 | 4200 | 4200 | 0.35 | 0.35 | 0.35 | 2900 | 2900 | 1500 | 1483.2 | 5015.7478 | 165.8021 | 2.9666 | 6.9168
0.35 | PAI | Kevlar | 1490 | 2621.4689 | 0.38 | 149.5902 | 0.43115 | 273 | 1470 | 150000 | 4200 | 4200 | 0.35 | 0.35 | 0.35 | 2900 | 2900 | 1500 | 1483 | 5215.3622 | 158.0514 | 2.6176 | 6.6845
0.36 | PAI | Kevlar | 1490 | 2621.4689 | 0.38 | 149.5902 | 0.43115 | 273 | 1470 | 150000 | 4200 | 4200 | 0.35 | 0.35 | 0.35 | 2900 | 2900 | 1500 | 1482.8 | 5270.0746 | 166.7467 | 2.8808 | 6.7212
0.37 | PAI | Kevlar | 1490 | 2621.4689 | 0.38 | 149.5902 | 0.43115 | 273 | 1470 | 150000 | 4200 | 4200 | 0.35 | 0.35 | 0.35 | 2900 | 2900 | 1500 | 1482.6 | 5337.298 | 159.8668 | 2.6154 | 6.5983
0.38 | PAI | Kevlar | 1490 | 2621.4689 | 0.38 | 149.5902 | 0.43115 | 273 | 1470 | 150000 | 4200 | 4200 | 0.35 | 0.35 | 0.35 | 2900 | 2900 | 1500 | 1482.4 | 5424.92 | 166.9492 | 2.8094 | 6.5559
0.39 | PAI | Kevlar | 1490 | 2621.4689 | 0.38 | 149.5902 | 0.43115 | 273 | 1470 | 150000 | 4200 | 4200 | 0.35 | 0.35 | 0.35 | 2900 | 2900 | 1500 | 1482.2 | 5685.7325 | 163.8858 | 2.6015 | 6.4207
0.4 | PAI | Kevlar | 1490 | 2621.4689 | 0.38 | 149.5902 | 0.43115 | 273 | 1470 | 150000 | 4200 | 4200 | 0.35 | 0.35 | 0.35 | 2900 | 2900 | 1500 | 1482 | 5814.5001 | 164.6699 | 2.5531 | 6.3289
0.41 | PAI | Kevlar | 1490 | 2621.4689 | 0.38 | 149.5902 | 0.43115 | 273 | 1470 | 150000 | 4200 | 4200 | 0.35 | 0.35 | 0.35 | 2900 | 2900 | 1500 | 1481.8 | 5894.2587 | 162.0906 | 2.4619 | 6.305
0.42 | PAI | Kevlar | 1490 | 2621.4689 | 0.38 | 149.5902 | 0.43115 | 273 | 1470 | 150000 | 4200 | 4200 | 0.35 | 0.35 | 0.35 | 2900 | 2900 | 1500 | 1481.6 | 5918.1237 | 166.1809 | 2.5728 | 6.2241
0.43 | PAI | Kevlar | 1490 | 2621.4689 | 0.38 | 149.5902 | 0.43115 | 273 | 1470 | 150000 | 4200 | 4200 | 0.35 | 0.35 | 0.35 | 2900 | 2900 | 1500 | 1481.4 | 6243.5188 | 159.1934 | 2.2603 | 6.0747
0.44 | PAI | Kevlar | 1490 | 2621.4689 | 0.38 | 149.5902 | 0.43115 | 273 | 1470 | 150000 | 4200 | 4200 | 0.35 | 0.35 | 0.35 | 2900 | 2900 | 1500 | 1481.2 | 6274.6753 | 164.2506 | 2.3389 | 6.0504
0.45 | PAI | Kevlar | 1490 | 2621.4689 | 0.38 | 149.5902 | 0.43115 | 273 | 1470 | 150000 | 4200 | 4200 | 0.35 | 0.35 | 0.35 | 2900 | 2900 | 1500 | 1481 | 6387.1709 | 167.3942 | 2.4215 | 5.9336
0.46 | PAI | Kevlar | 1490 | 2621.4689 | 0.38 | 149.5902 | 0.43115 | 273 | 1470 | 150000 | 4200 | 4200 | 0.35 | 0.35 | 0.35 | 2900 | 2900 | 1500 | 1480.8 | 6717.3417 | 165.3455 | 2.272 | 5.866
0.47 | PAI | Kevlar | 1490 | 2621.4689 | 0.38 | 149.5902 | 0.43115 | 273 | 1470 | 150000 | 4200 | 4200 | 0.35 | 0.35 | 0.35 | 2900 | 2900 | 1500 | 1480.6 | 6793.0322 | 162.6818 | 2.2052 | 5.8695
0.48 | PAI | Kevlar | 1490 | 2621.4689 | 0.38 | 149.5902 | 0.43115 | 273 | 1470 | 150000 | 4200 | 4200 | 0.35 | 0.35 | 0.35 | 2900 | 2900 | 1500 | 1480.4 | 7020.3183 | 168.6323 | 2.2802 | 5.7521
0.49 | PAI | Kevlar | 1490 | 2621.4689 | 0.38 | 149.5902 | 0.43115 | 273 | 1470 | 150000 | 4200 | 4200 | 0.35 | 0.35 | 0.35 | 2900 | 2900 | 1500 | 1480.2 | 7102.6222 | 171.2937 | 2.3371 | 5.7753
0.5 | PAI | Kevlar | 1490 | 2621.4689 | 0.38 | 149.5902 | 0.43115 | 273 | 1470 | 150000 | 4200 | 4200 | 0.35 | 0.35 | 0.35 | 2900 | 2900 | 1500 | 1480 | 7416.1419 | 171.2982 | 2.2612 | 5.6437
0.01 | PAI | Kevlar | 1490 | 2542.3729 | 0.38 | 106.5574 | 0.44453 | 298 | 1470 | 150000 | 4200 | 4200 | 0.35 | 0.35 | 0.35 | 2900 | 2900 | 1500 | 1489.8 | 2570.529 | 133.8489 | 3.6103 | 6.5753
0.02 | PAI | Kevlar | 1490 | 2542.3729 | 0.38 | 106.5574 | 0.44453 | 298 | 1470 | 150000 | 4200 | 4200 | 0.35 | 0.35 | 0.35 | 2900 | 2900 | 1500 | 1489.6 | 2642.5952 | 131.84 | 3.4013 | 6.4734
0.03 | PAI | Kevlar | 1490 | 2542.3729 | 0.38 | 106.5574 | 0.44453 | 298 | 1470 | 150000 | 4200 | 4200 | 0.35 | 0.35 | 0.35 | 2900 | 2900 | 1500 | 1489.4 | 2677.9036 | 132.7018 | 3.3921 | 6.412
0.04 | PAI | Kevlar | 1490 | 2542.3729 | 0.38 | 106.5574 | 0.44453 | 298 | 1470 | 150000 | 4200 | 4200 | 0.35 | 0.35 | 0.35 | 2900 | 2900 | 1500 | 1489.2 | 2713.5141 | 131.6912 | 3.315 | 6.3438
0.05 | PAI | Kevlar | 1490 | 2542.3729 | 0.38 | 106.5574 | 0.44453 | 298 | 1470 | 150000 | 4200 | 4200 | 0.35 | 0.35 | 0.35 | 2900 | 2900 | 1500 | 1489 | 2759.2138 | 132.2802 | 3.2814 | 6.3357
0.06 | PAI | Kevlar | 1490 | 2542.3729 | 0.38 | 106.5574 | 0.44453 | 298 | 1470 | 150000 | 4200 | 4200 | 0.35 | 0.35 | 0.35 | 2900 | 2900 | 1500 | 1488.8 | 2842.5673 | 129.1608 | 3.0491 | 6.2184
0.07 | PAI | Kevlar | 1490 | 2542.3729 | 0.38 | 106.5574 | 0.44453 | 298 | 1470 | 150000 | 4200 | 4200 | 0.35 | 0.35 | 0.35 | 2900 | 2900 | 1500 | 1488.6 | 2891.8988 | 130.0534 | 3.0207 | 6.1421
0.08 | PAI | Kevlar | 1490 | 2542.3729 | 0.38 | 106.5574 | 0.44453 | 298 | 1470 | 150000 | 4200 | 4200 | 0.35 | 0.35 | 0.35 | 2900 | 2900 | 1500 | 1488.4 | 2922.8426 | 127.2874 | 2.8938 | 6.1086
0.09 | PAI | Kevlar | 1490 | 2542.3729 | 0.38 | 106.5574 | 0.44453 | 298 | 1470 | 150000 | 4200 | 4200 | 0.35 | 0.35 | 0.35 | 2900 | 2900 | 1500 | 1488.2 | 2969.2049 | 126.704 | 2.8322 | 6.0653
0.1 | PAI | Kevlar | 1490 | 2542.3729 | 0.38 | 106.5574 | 0.44453 | 298 | 1470 | 150000 | 4200 | 4200 | 0.35 | 0.35 | 0.35 | 2900 | 2900 | 1500 | 1488 | 3062.6027 | 124.1238 | 2.6476 | 5.978
0.11 | PAI | Kevlar | 1490 | 2542.3729 | 0.38 | 106.5574 | 0.44453 | 298 | 1470 | 150000 | 4200 | 4200 | 0.35 | 0.35 | 0.35 | 2900 | 2900 | 1500 | 1487.8 | 3121.1274 | 123.5686 | 2.5733 | 5.886
0.12 | PAI | Kevlar | 1490 | 2542.3729 | 0.38 | 106.5574 | 0.44453 | 298 | 1470 | 150000 | 4200 | 4200 | 0.35 | 0.35 | 0.35 | 2900 | 2900 | 1500 | 1487.6 | 3146.5662 | 124.2567 | 2.5904 | 5.8694
0.13 | PAI | Kevlar | 1490 | 2542.3729 | 0.38 | 106.5574 | 0.44453 | 298 | 1470 | 150000 | 4200 | 4200 | 0.35 | 0.35 | 0.35 | 2900 | 2900 | 1500 | 1487.4 | 3244.7707 | 124.6996 | 2.5269 | 5.775
0.14 | PAI | Kevlar | 1490 | 2542.3729 | 0.38 | 106.5574 | 0.44453 | 298 | 1470 | 150000 | 4200 | 4200 | 0.35 | 0.35 | 0.35 | 2900 | 2900 | 1500 | 1487.2 | 3291.243 | 122.9223 | 2.4398 | 5.7387
0.15 | PAI | Kevlar | 1490 | 2542.3729 | 0.38 | 106.5574 | 0.44453 | 298 | 1470 | 150000 | 4200 | 4200 | 0.35 | 0.35 | 0.35 | 2900 | 2900 | 1500 | 1487 | 3363.8112 | 120.8814 | 2.3102 | 5.659
0.16 | PAI | Kevlar | 1490 | 2542.3729 | 0.38 | 106.5574 | 0.44453 | 298 | 1470 | 150000 | 4200 | 4200 | 0.35 | 0.35 | 0.35 | 2900 | 2900 | 1500 | 1486.8 | 3394.1861 | 121.5574 | 2.3248 | 5.6208
0.17 | PAI | Kevlar | 1490 | 2542.3729 | 0.38 | 106.5574 | 0.44453 | 298 | 1470 | 150000 | 4200 | 4200 | 0.35 | 0.35 | 0.35 | 2900 | 2900 | 1500 | 1486.6 | 3523.9427 | 116.8538 | 2.0861 | 5.4792
0.18 | PAI | Kevlar | 1490 | 2542.3729 | 0.38 | 106.5574 | 0.44453 | 298 | 1470 | 150000 | 4200 | 4200 | 0.35 | 0.35 | 0.35 | 2900 | 2900 | 1500 | 1486.4 | 3541.3191 | 123.8146 | 2.3059 | 5.5016
0.19 | PAI | Kevlar | 1490 | 2542.3729 | 0.38 | 106.5574 | 0.44453 | 298 | 1470 | 150000 | 4200 | 4200 | 0.35 | 0.35 | 0.35 | 2900 | 2900 | 1500 | 1486.2 | 3607.6768 | 122.5752 | 2.2267 | 5.3981
0.2 | PAI | Kevlar | 1490 | 2542.3729 | 0.38 | 106.5574 | 0.44453 | 298 | 1470 | 150000 | 4200 | 4200 | 0.35 | 0.35 | 0.35 | 2900 | 2900 | 1500 | 1486 | 3665.6584 | 120.6303 | 2.1372 | 5.3653
0.21 | PAI | Kevlar | 1490 | 2542.3729 | 0.38 | 106.5574 | 0.44453 | 298 | 1470 | 150000 | 4200 | 4200 | 0.35 | 0.35 | 0.35 | 2900 | 2900 | 1500 | 1485.8 | 3769.8953 | 122.9989 | 2.1529 | 5.3282
0.22 | PAI | Kevlar | 1490 | 2542.3729 | 0.38 | 106.5574 | 0.44453 | 298 | 1470 | 150000 | 4200 | 4200 | 0.35 | 0.35 | 0.35 | 2900 | 2900 | 1500 | 1485.6 | 3823.5751 | 121.2235 | 2.0616 | 5.2678
0.23 | PAI | Kevlar | 1490 | 2542.3729 | 0.38 | 106.5574 | 0.44453 | 298 | 1470 | 150000 | 4200 | 4200 | 0.35 | 0.35 | 0.35 | 2900 | 2900 | 1500 | 1485.4 | 3904.7757 | 120.8318 | 2.0286 | 5.2293
0.24 | PAI | Kevlar | 1490 | 2542.3729 | 0.38 | 106.5574 | 0.44453 | 298 | 1470 | 150000 | 4200 | 4200 | 0.35 | 0.35 | 0.35 | 2900 | 2900 | 1500 | 1485.2 | 4017.0039 | 122.5972 | 2.0215 | 5.1018
0.25 | PAI | Kevlar | 1490 | 2542.3729 | 0.38 | 106.5574 | 0.44453 | 298 | 1470 | 150000 | 4200 | 4200 | 0.35 | 0.35 | 0.35 | 2900 | 2900 | 1500 | 1485 | 4064.6904 | 120.8464 | 1.9517 | 5.1017
0.26 | PAI | Kevlar | 1490 | 2542.3729 | 0.38 | 106.5574 | 0.44453 | 298 | 1470 | 150000 | 4200 | 4200 | 0.35 | 0.35 | 0.35 | 2900 | 2900 | 1500 | 1484.8 | 4142.8156 | 119.5962 | 1.8775 | 5.0266
0.27 | PAI | Kevlar | 1490 | 2542.3729 | 0.38 | 106.5574 | 0.44453 | 298 | 1470 | 150000 | 4200 | 4200 | 0.35 | 0.35 | 0.35 | 2900 | 2900 | 1500 | 1484.6 | 4233.419 | 123.2172 | 1.9403 | 5.0611
0.28 | PAI | Kevlar | 1490 | 2542.3729 | 0.38 | 106.5574 | 0.44453 | 298 | 1470 | 150000 | 4200 | 4200 | 0.35 | 0.35 | 0.35 | 2900 | 2900 | 1500 | 1484.4 | 4354.7189 | 121.9735 | 1.8747 | 4.9344
0.29 | PAI | Kevlar | 1490 | 2542.3729 | 0.38 | 106.5574 | 0.44453 | 298 | 1470 | 150000 | 4200 | 4200 | 0.35 | 0.35 | 0.35 | 2900 | 2900 | 1500 | 1484.2 | 4424.6073 | 122.0154 | 1.8201 | 4.8501
0.3 | PAI | Kevlar | 1490 | 2542.3729 | 0.38 | 106.5574 | 0.44453 | 298 | 1470 | 150000 | 4200 | 4200 | 0.35 | 0.35 | 0.35 | 2900 | 2900 | 1500 | 1484 | 4514.2474 | 120.0993 | 1.7417 | 4.8126
0.31 | PAI | Kevlar | 1490 | 2542.3729 | 0.38 | 106.5574 | 0.44453 | 298 | 1470 | 150000 | 4200 | 4200 | 0.35 | 0.35 | 0.35 | 2900 | 2900 | 1500 | 1483.8 | 4541.4006 | 120.9372 | 1.7856 | 4.7772
0.32 | PAI | Kevlar | 1490 | 2542.3729 | 0.38 | 106.5574 | 0.44453 | 298 | 1470 | 150000 | 4200 | 4200 | 0.35 | 0.35 | 0.35 | 2900 | 2900 | 1500 | 1483.6 | 4703.7229 | 122.1375 | 1.7367 | 4.6804
0.33 | PAI | Kevlar | 1490 | 2542.3729 | 0.38 | 106.5574 | 0.44453 | 298 | 1470 | 150000 | 4200 | 4200 | 0.35 | 0.35 | 0.35 | 2900 | 2900 | 1500 | 1483.4 | 4813.5368 | 119.955 | 1.683 | 4.6782
0.34 | PAI | Kevlar | 1490 | 2542.3729 | 0.38 | 106.5574 | 0.44453 | 298 | 1470 | 150000 | 4200 | 4200 | 0.35 | 0.35 | 0.35 | 2900 | 2900 | 1500 | 1483.2 | 4879.9524 | 126.07 | 1.7877 | 4.6622
0.35 | PAI | Kevlar | 1490 | 2542.3729 | 0.38 | 106.5574 | 0.44453 | 298 | 1470 | 150000 | 4200 | 4200 | 0.35 | 0.35 | 0.35 | 2900 | 2900 | 1500 | 1483 | 5065.5402 | 119.1198 | 1.5771 | 4.5013
0.36 | PAI | Kevlar | 1490 | 2542.3729 | 0.38 | 106.5574 | 0.44453 | 298 | 1470 | 150000 | 4200 | 4200 | 0.35 | 0.35 | 0.35 | 2900 | 2900 | 1500 | 1482.8 | 5126.1242 | 125.4816 | 1.7048 | 4.515
0.37 | PAI | Kevlar | 1490 | 2542.3729 | 0.38 | 106.5574 | 0.44453 | 298 | 1470 | 150000 | 4200 | 4200 | 0.35 | 0.35 | 0.35 | 2900 | 2900 | 1500 | 1482.6 | 5181.998 | 121.2984 | 1.5854 | 4.4288
0.38 | PAI | Kevlar | 1490 | 2542.3729 | 0.38 | 106.5574 | 0.44453 | 298 | 1470 | 150000 | 4200 | 4200 | 0.35 | 0.35 | 0.35 | 2900 | 2900 | 1500 | 1482.4 | 5275.0265 | 125.4648 | 1.655 | 4.4068
0.39 | PAI | Kevlar | 1490 | 2542.3729 | 0.38 | 106.5574 | 0.44453 | 298 | 1470 | 150000 | 4200 | 4200 | 0.35 | 0.35 | 0.35 | 2900 | 2900 | 1500 | 1482.2 | 5526.0118 | 123.013 | 1.5341 | 4.3167
0.4 | PAI | Kevlar | 1490 | 2542.3729 | 0.38 | 106.5574 | 0.44453 | 298 | 1470 | 150000 | 4200 | 4200 | 0.35 | 0.35 | 0.35 | 2900 | 2900 | 1500 | 1482 | 5646.6048 | 126.1561 | 1.5697 | 4.2467
0.41 | PAI | Kevlar | 1490 | 2542.3729 | 0.38 | 106.5574 | 0.44453 | 298 | 1470 | 150000 | 4200 | 4200 | 0.35 | 0.35 | 0.35 | 2900 | 2900 | 1500 | 1481.8 | 5733.0152 | 123.7268 | 1.5149 | 4.2303
0.42 | PAI | Kevlar | 1490 | 2542.3729 | 0.38 | 106.5574 | 0.44453 | 298 | 1470 | 150000 | 4200 | 4200 | 0.35 | 0.35 | 0.35 | 2900 | 2900 | 1500 | 1481.6 | 5752.5908 | 124.5097 | 1.5053 | 4.1773
0.43 | PAI | Kevlar | 1490 | 2542.3729 | 0.38 | 106.5574 | 0.44453 | 298 | 1470 | 150000 | 4200 | 4200 | 0.35 | 0.35 | 0.35 | 2900 | 2900 | 1500 | 1481.4 | 6064.5338 | 125.176 | 1.4604 | 4.0758
0.44 | PAI | Kevlar | 1490 | 2542.3729 | 0.38 | 106.5574 | 0.44453 | 298 | 1470 | 150000 | 4200 | 4200 | 0.35 | 0.35 | 0.35 | 2900 | 2900 | 1500 | 1481.2 | 6093.5951 | 126.0764 | 1.4843 | 4.0451
0.45 | PAI | Kevlar | 1490 | 2542.3729 | 0.38 | 106.5574 | 0.44453 | 298 | 1470 | 150000 | 4200 | 4200 | 0.35 | 0.35 | 0.35 | 2900 | 2900 | 1500 | 1481 | 6202.2019 | 123.933 | 1.435 | 3.9746
0.46 | PAI | Kevlar | 1490 | 2542.3729 | 0.38 | 106.5574 | 0.44453 | 298 | 1470 | 150000 | 4200 | 4200 | 0.35 | 0.35 | 0.35 | 2900 | 2900 | 1500 | 1480.8 | 6532.159 | 123.2155 | 1.3397 | 3.9383
0.47 | PAI | Kevlar | 1490 | 2542.3729 | 0.38 | 106.5574 | 0.44453 | 298 | 1470 | 150000 | 4200 | 4200 | 0.35 | 0.35 | 0.35 | 2900 | 2900 | 1500 | 1480.6 | 6610.5666 | 125.9711 | 1.3703 | 3.9254
0.48 | PAI | Kevlar | 1490 | 2542.3729 | 0.38 | 106.5574 | 0.44453 | 298 | 1470 | 150000 | 4200 | 4200 | 0.35 | 0.35 | 0.35 | 2900 | 2900 | 1500 | 1480.4 | 6832.9287 | 126.3927 | 1.351 | 3.852
0.49 | PAI | Kevlar | 1490 | 2542.3729 | 0.38 | 106.5574 | 0.44453 | 298 | 1470 | 150000 | 4200 | 4200 | 0.35 | 0.35 | 0.35 | 2900 | 2900 | 1500 | 1480.2 | 6911.8674 | 126.9391 | 1.3536 | 3.8727
0.5 | PAI | Kevlar | 1490 | 2542.3729 | 0.38 | 106.5574 | 0.44453 | 298 | 1470 | 150000 | 4200 | 4200 | 0.35 | 0.35 | 0.35 | 2900 | 2900 | 1500 | 1480 | 7196.2047 | 126.9513 | 1.3079 | 3.7854
0.01 | PAI | Kevlar | 1490 | 2576.2712 | 0.38 | 79.918 | 0.34613 | 333 | 1470 | 150000 | 4200 | 4200 | 0.35 | 0.35 | 0.35 | 2900 | 2900 | 1500 | 1489.8 | 2603.5196 | 108.569 | 2.3144 | 4.9031
0.02 | PAI | Kevlar | 1490 | 2576.2712 | 0.38 | 79.918 | 0.34613 | 333 | 1470 | 150000 | 4200 | 4200 | 0.35 | 0.35 | 0.35 | 2900 | 2900 | 1500 | 1489.6 | 2677.6787 | 108.9413 | 2.2772 | 4.8244
0.03 | PAI | Kevlar | 1490 | 2576.2712 | 0.38 | 79.918 | 0.34613 | 333 | 1470 | 150000 | 4200 | 4200 | 0.35 | 0.35 | 0.35 | 2900 | 2900 | 1500 | 1489.4 | 2715.6264 | 108.0128 | 2.2032 | 4.7758
0.04 | PAI | Kevlar | 1490 | 2576.2712 | 0.38 | 79.918 | 0.34613 | 333 | 1470 | 150000 | 4200 | 4200 | 0.35 | 0.35 | 0.35 | 2900 | 2900 | 1500 | 1489.2 | 2752.9363 | 107.4836 | 2.1612 | 4.7241
0.05 | PAI | Kevlar | 1490 | 2576.2712 | 0.38 | 79.918 | 0.34613 | 333 | 1470 | 150000 | 4200 | 4200 | 0.35 | 0.35 | 0.35 | 2900 | 2900 | 1500 | 1489 | 2798.8477 | 107.93 | 2.1471 | 4.7148
0.06 | PAI | Kevlar | 1490 | 2576.2712 | 0.38 | 79.918 | 0.34613 | 333 | 1470 | 150000 | 4200 | 4200 | 0.35 | 0.35 | 0.35 | 2900 | 2900 | 1500 | 1488.8 | 2879.5067 | 104.8385 | 1.9868 | 4.6215
0.07 | PAI | Kevlar | 1490 | 2576.2712 | 0.38 | 79.918 | 0.34613 | 333 | 1470 | 150000 | 4200 | 4200 | 0.35 | 0.35 | 0.35 | 2900 | 2900 | 1500 | 1488.6 | 2926.6671 | 105.4262 | 1.9709 | 4.5623
0.08 | PAI | Kevlar | 1490 | 2576.2712 | 0.38 | 79.918 | 0.34613 | 333 | 1470 | 150000 | 4200 | 4200 | 0.35 | 0.35 | 0.35 | 2900 | 2900 | 1500 | 1488.4 | 2965.1778 | 103.2928 | 1.8758 | 4.5338
0.09 | PAI | Kevlar | 1490 | 2576.2712 | 0.38 | 79.918 | 0.34613 | 333 | 1470 | 150000 | 4200 | 4200 | 0.35 | 0.35 | 0.35 | 2900 | 2900 | 1500 | 1488.2 | 3007.5265 | 102.7595 | 1.8442 | 4.4991
0.1 | PAI | Kevlar | 1490 | 2576.2712 | 0.38 | 79.918 | 0.34613 | 333 | 1470 | 150000 | 4200 | 4200 | 0.35 | 0.35 | 0.35 | 2900 | 2900 | 1500 | 1488 | 3101.7926 | 101.5843 | 1.7537 | 4.4314
0.11 | PAI | Kevlar | 1490 | 2576.2712 | 0.38 | 79.918 | 0.34613 | 333 | 1470 | 150000 | 4200 | 4200 | 0.35 | 0.35 | 0.35 | 2900 | 2900 | 1500 | 1487.8 | 3155.2712 | 99.7674 | 1.671 | 4.3595
0.12 | PAI | Kevlar | 1490 | 2576.2712 | 0.38 | 79.918 | 0.34613 | 333 | 1470 | 150000 | 4200 | 4200 | 0.35 | 0.35 | 0.35 | 2900 | 2900 | 1500 | 1487.6 | 3185.9638 | 100.7525 | 1.6853 | 4.3436
0.13 | PAI | Kevlar | 1490 | 2576.2712 | 0.38 | 79.918 | 0.34613 | 333 | 1470 | 150000 | 4200 | 4200 | 0.35 | 0.35 | 0.35 | 2900 | 2900 | 1500 | 1487.4 | 3290.826 | 100.6438 | 1.6369 | 4.2695
0.14 | PAI | Kevlar | 1490 | 2576.2712 | 0.38 | 79.918 | 0.34613 | 333 | 1470 | 150000 | 4200 | 4200 | 0.35 | 0.35 | 0.35 | 2900 | 2900 | 1500 | 1487.2 | 3332.5556 | 99.6474 | 1.58 | 4.2379
0.15 | PAI | Kevlar | 1490 | 2576.2712 | 0.38 | 79.918 | 0.34613 | 333 | 1470 | 150000 | 4200 | 4200 | 0.35 | 0.35 | 0.35 | 2900 | 2900 | 1500 | 1487 | 3402.2934 | 97.291 | 1.4986 | 4.1752
0.16 | PAI | Kevlar | 1490 | 2576.2712 | 0.38 | 79.918 | 0.34613 | 333 | 1470 | 150000 | 4200 | 4200 | 0.35 | 0.35 | 0.35 | 2900 | 2900 | 1500 | 1486.8 | 3433.2874 | 96.2654 | 1.4665 | 4.145
0.17 | PAI | Kevlar | 1490 | 2576.2712 | 0.38 | 79.918 | 0.34613 | 333 | 1470 | 150000 | 4200 | 4200 | 0.35 | 0.35 | 0.35 | 2900 | 2900 | 1500 | 1486.6 | 3569.2005 | 95.2355 | 1.388 | 4.0353
0.18 | PAI | Kevlar | 1490 | 2576.2712 | 0.38 | 79.918 | 0.34613 | 333 | 1470 | 150000 | 4200 | 4200 | 0.35 | 0.35 | 0.35 | 2900 | 2900 | 1500 | 1486.4 | 3587.048 | 98.1639 | 1.452 | 4.0516
0.19 | PAI | Kevlar | 1490 | 2576.2712 | 0.38 | 79.918 | 0.34613 | 333 | 1470 | 150000 | 4200 | 4200 | 0.35 | 0.35 | 0.35 | 2900 | 2900 | 1500 | 1486.2 | 3640.7552 | 97.3057 | 1.4159 | 3.9729
0.2 | PAI | Kevlar | 1490 | 2576.2712 | 0.38 | 79.918 | 0.34613 | 333 | 1470 | 150000 | 4200 | 4200 | 0.35 | 0.35 | 0.35 | 2900 | 2900 | 1500 | 1486 | 3710.0507 | 97.5941 | 1.381 | 3.9482
0.21 | PAI | Kevlar | 1490 | 2576.2712 | 0.38 | 79.918 | 0.34613 | 333 | 1470 | 150000 | 4200 | 4200 | 0.35 | 0.35 | 0.35 | 2900 | 2900 | 1500 | 1485.8 | 3817.7259 | 98.9077 | 1.3871 | 3.9148
0.22 | PAI | Kevlar | 1490 | 2576.2712 | 0.38 | 79.918 | 0.34613 | 333 | 1470 | 150000 | 4200 | 4200 | 0.35 | 0.35 | 0.35 | 2900 | 2900 | 1500 | 1485.6 | 3872.789 | 97.8235 | 1.3491 | 3.8675
0.23 | PAI | Kevlar | 1490 | 2576.2712 | 0.38 | 79.918 | 0.34613 | 333 | 1470 | 150000 | 4200 | 4200 | 0.35 | 0.35 | 0.35 | 2900 | 2900 | 1500 | 1485.4 | 3957.3054 | 96.8279 | 1.3149 | 3.8405
0.24 | PAI | Kevlar | 1490 | 2576.2712 | 0.38 | 79.918 | 0.34613 | 333 | 1470 | 150000 | 4200 | 4200 | 0.35 | 0.35 | 0.35 | 2900 | 2900 | 1500 | 1485.2 | 4069.9281 | 99.0739 | 1.3213 | 3.7412
0.25 | PAI | Kevlar | 1490 | 2576.2712 | 0.38 | 79.918 | 0.34613 | 333 | 1470 | 150000 | 4200 | 4200 | 0.35 | 0.35 | 0.35 | 2900 | 2900 | 1500 | 1485 | 4117.6301 | 96.5307 | 1.2569 | 3.7404
0.26 | PAI | Kevlar | 1490 | 2576.2712 | 0.38 | 79.918 | 0.34613 | 333 | 1470 | 150000 | 4200 | 4200 | 0.35 | 0.35 | 0.35 | 2900 | 2900 | 1500 | 1484.8 | 4188.417 | 97.2109 | 1.2529 | 3.6829
0.27 | PAI | Kevlar | 1490 | 2576.2712 | 0.38 | 79.918 | 0.34613 | 333 | 1470 | 150000 | 4200 | 4200 | 0.35 | 0.35 | 0.35 | 2900 | 2900 | 1500 | 1484.6 | 4290.4109 | 99.6648 | 1.2556 | 3.7126
0.28 | PAI | Kevlar | 1490 | 2576.2712 | 0.38 | 79.918 | 0.34613 | 333 | 1470 | 150000 | 4200 | 4200 | 0.35 | 0.35 | 0.35 | 2900 | 2900 | 1500 | 1484.4 | 4401.3596 | 98.2254 | 1.2249 | 3.6173
0.29 | PAI | Kevlar | 1490 | 2576.2712 | 0.38 | 79.918 | 0.34613 | 333 | 1470 | 150000 | 4200 | 4200 | 0.35 | 0.35 | 0.35 | 2900 | 2900 | 1500 | 1484.2 | 4482.5853 | 97.5357 | 1.1818 | 3.5512
0.3 | PAI | Kevlar | 1490 | 2576.2712 | 0.38 | 79.918 | 0.34613 | 333 | 1470 | 150000 | 4200 | 4200 | 0.35 | 0.35 | 0.35 | 2900 | 2900 | 1500 | 1484 | 4567.8735 | 96.4113 | 1.1461 | 3.489
0.31 | PAI | Kevlar | 1490 | 2576.2712 | 0.38 | 79.918 | 0.34613 | 333 | 1470 | 150000 | 4200 | 4200 | 0.35 | 0.35 | 0.35 | 2900 | 2900 | 1500 | 1483.8 | 4592.3991 | 97.0924 | 1.1443 | 3.4935
0.32 | PAI | Kevlar | 1490 | 2576.2712 | 0.38 | 79.918 | 0.34613 | 333 | 1470 | 150000 | 4200 | 4200 | 0.35 | 0.35 | 0.35 | 2900 | 2900 | 1500 | 1483.6 | 4758.3124 | 98.0761 | 1.1427 | 3.4243
0.33 | PAI | Kevlar | 1490 | 2576.2712 | 0.38 | 79.918 | 0.34613 | 333 | 1470 | 150000 | 4200 | 4200 | 0.35 | 0.35 | 0.35 | 2900 | 2900 | 1500 | 1483.4 | 4876.5542 | 96.5234 | 1.0813 | 3.4182
0.34 | PAI | Kevlar | 1490 | 2576.2712 | 0.38 | 79.918 | 0.34613 | 333 | 1470 | 150000 | 4200 | 4200 | 0.35 | 0.35 | 0.35 | 2900 | 2900 | 1500 | 1483.2 | 4938.8877 | 100.2144 | 1.1489 | 3.4114
0.35 | PAI | Kevlar | 1490 | 2576.2712 | 0.38 | 79.918 | 0.34613 | 333 | 1470 | 150000 | 4200 | 4200 | 0.35 | 0.35 | 0.35 | 2900 | 2900 | 1500 | 1483 | 5118.8898 | 96.148 | 1.0249 | 3.288
0.36 | PAI | Kevlar | 1490 | 2576.2712 | 0.38 | 79.918 | 0.34613 | 333 | 1470 | 150000 | 4200 | 4200 | 0.35 | 0.35 | 0.35 | 2900 | 2900 | 1500 | 1482.8 | 5185.6192 | 101.7111 | 1.1132 | 3.2925
0.37 | PAI | Kevlar | 1490 | 2576.2712 | 0.38 | 79.918 | 0.34613 | 333 | 1470 | 150000 | 4200 | 4200 | 0.35 | 0.35 | 0.35 | 2900 | 2900 | 1500 | 1482.6 | 5232.4867 | 96.5745 | 1.0372 | 3.2281
0.38 | PAI | Kevlar | 1490 | 2576.2712 | 0.38 | 79.918 | 0.34613 | 333 | 1470 | 150000 | 4200 | 4200 | 0.35 | 0.35 | 0.35 | 2900 | 2900 | 1500 | 1482.4 | 5331.4662 | 100.0976 | 1.0703 | 3.2154
0.39 | PAI | Kevlar | 1490 | 2576.2712 | 0.38 | 79.918 | 0.34613 | 333 | 1470 | 150000 | 4200 | 4200 | 0.35 | 0.35 | 0.35 | 2900 | 2900 | 1500 | 1482.2 | 5600.1192 | 97.6116 | 0.96488 | 3.1526
0.4 | PAI | Kevlar | 1490 | 2576.2712 | 0.38 | 79.918 | 0.34613 | 333 | 1470 | 150000 | 4200 | 4200 | 0.35 | 0.35 | 0.35 | 2900 | 2900 | 1500 | 1482 | 5715.9337 | 99.0985 | 0.98937 | 3.0968
0.41 | PAI | Kevlar | 1490 | 2576.2712 | 0.38 | 79.918 | 0.34613 | 333 | 1470 | 150000 | 4200 | 4200 | 0.35 | 0.35 | 0.35 | 2900 | 2900 | 1500 | 1481.8 | 5808.188 | 98.5043 | 0.9666 | 3.0852
0.42 | PAI | Kevlar | 1490 | 2576.2712 | 0.38 | 79.918 | 0.34613 | 333 | 1470 | 150000 | 4200 | 4200 | 0.35 | 0.35 | 0.35 | 2900 | 2900 | 1500 | 1481.6 | 5828.5532 | 101.2767 | 1.0061 | 3.0467
0.43 | PAI | Kevlar | 1490 | 2576.2712 | 0.38 | 79.918 | 0.34613 | 333 | 1470 | 150000 | 4200 | 4200 | 0.35 | 0.35 | 0.35 | 2900 | 2900 | 1500 | 1481.4 | 6120.8505 | 100.2775 | 0.95861 | 2.9722
0.44 | PAI | Kevlar | 1490 | 2576.2712 | 0.38 | 79.918 | 0.34613 | 333 | 1470 | 150000 | 4200 | 4200 | 0.35 | 0.35 | 0.35 | 2900 | 2900 | 1500 | 1481.2 | 6168.0202 | 101.7988 | 0.97138 | 2.9473
0.45 | PAI | Kevlar | 1490 | 2576.2712 | 0.38 | 79.918 | 0.34613 | 333 | 1470 | 150000 | 4200 | 4200 | 0.35 | 0.35 | 0.35 | 2900 | 2900 | 1500 | 1481 | 6274.7646 | 98.0258 | 0.90299 | 2.8954
0.46 | PAI | Kevlar | 1490 | 2576.2712 | 0.38 | 79.918 | 0.34613 | 333 | 1470 | 150000 | 4200 | 4200 | 0.35 | 0.35 | 0.35 | 2900 | 2900 | 1500 | 1480.8 | 6602.3316 | 98.5903 | 0.87218 | 2.8783
0.47 | PAI | Kevlar | 1490 | 2576.2712 | 0.38 | 79.918 | 0.34613 | 333 | 1470 | 150000 | 4200 | 4200 | 0.35 | 0.35 | 0.35 | 2900 | 2900 | 1500 | 1480.6 | 6691.513 | 100.3224 | 0.88502 | 2.8514
0.48 | PAI | Kevlar | 1490 | 2576.2712 | 0.38 | 79.918 | 0.34613 | 333 | 1470 | 150000 | 4200 | 4200 | 0.35 | 0.35 | 0.35 | 2900 | 2900 | 1500 | 1480.4 | 6916.3259 | 102.8414 | 0.90372 | 2.8038
0.49 | PAI | Kevlar | 1490 | 2576.2712 | 0.38 | 79.918 | 0.34613 | 333 | 1470 | 150000 | 4200 | 4200 | 0.35 | 0.35 | 0.35 | 2900 | 2900 | 1500 | 1480.2 | 6998.5664 | 103.5374 | 0.90724 | 2.8223
0.5 | PAI | Kevlar | 1490 | 2576.2712 | 0.38 | 79.918 | 0.34613 | 333 | 1470 | 150000 | 4200 | 4200 | 0.35 | 0.35 | 0.35 | 2900 | 2900 | 1500 | 1480 | 7299.5756 | 100.3506 | 0.82909 | 2.7616
0.01 | PAI | Kevlar | 1490 | 1152.5424 | 0.38 | 43.0328 | 0.27723 | 393 | 1470 | 150000 | 4200 | 4200 | 0.35 | 0.35 | 0.35 | 2900 | 2900 | 1500 | 1489.8 | 1168.7136 | 57.4976 | 1.4694 | 2.7388
0.02 | PAI | Kevlar | 1490 | 1152.5424 | 0.38 | 43.0328 | 0.27723 | 393 | 1470 | 150000 | 4200 | 4200 | 0.35 | 0.35 | 0.35 | 2900 | 2900 | 1500 | 1489.6 | 1207.9821 | 57.3086 | 1.416 | 2.7112
0.03 | PAI | Kevlar | 1490 | 1152.5424 | 0.38 | 43.0328 | 0.27723 | 393 | 1470 | 150000 | 4200 | 4200 | 0.35 | 0.35 | 0.35 | 2900 | 2900 | 1500 | 1489.4 | 1224.1486 | 57.1089 | 1.3896 | 2.69
0.04 | PAI | Kevlar | 1490 | 1152.5424 | 0.38 | 43.0328 | 0.27723 | 393 | 1470 | 150000 | 4200 | 4200 | 0.35 | 0.35 | 0.35 | 2900 | 2900 | 1500 | 1489.2 | 1243.1283 | 56.65 | 1.3502 | 2.6664
0.05 | PAI | Kevlar | 1490 | 1152.5424 | 0.38 | 43.0328 | 0.27723 | 393 | 1470 | 150000 | 4200 | 4200 | 0.35 | 0.35 | 0.35 | 2900 | 2900 | 1500 | 1489 | 1265.5865 | 56.8631 | 1.3359 | 2.667
0.06 | PAI | Kevlar | 1490 | 1152.5424 | 0.38 | 43.0328 | 0.27723 | 393 | 1470 | 150000 | 4200 | 4200 | 0.35 | 0.35 | 0.35 | 2900 | 2900 | 1500 | 1488.8 | 1309.4997 | 55.5242 | 1.2379 | 2.6206
0.07 | PAI | Kevlar | 1490 | 1152.5424 | 0.38 | 43.0328 | 0.27723 | 393 | 1470 | 150000 | 4200 | 4200 | 0.35 | 0.35 | 0.35 | 2900 | 2900 | 1500 | 1488.6 | 1333.5568 | 55.7249 | 1.2236 | 2.589
0.08 | PAI | Kevlar | 1490 | 1152.5424 | 0.38 | 43.0328 | 0.27723 | 393 | 1470 | 150000 | 4200 | 4200 | 0.35 | 0.35 | 0.35 | 2900 | 2900 | 1500 | 1488.4 | 1351.0726 | 54.3261 | 1.1598 | 2.5775
0.09 | PAI | Kevlar | 1490 | 1152.5424 | 0.38 | 43.0328 | 0.27723 | 393 | 1470 | 150000 | 4200 | 4200 | 0.35 | 0.35 | 0.35 | 2900 | 2900 | 1500 | 1488.2 | 1372.4836 | 54.6677 | 1.1572 | 2.5573
0.1 | PAI | Kevlar | 1490 | 1152.5424 | 0.38 | 43.0328 | 0.27723 | 393 | 1470 | 150000 | 4200 | 4200 | 0.35 | 0.35 | 0.35 | 2900 | 2900 | 1500 | 1488 | 1416.5385 | 53.433 | 1.0832 | 2.5216
0.11 | PAI | Kevlar | 1490 | 1152.5424 | 0.38 | 43.0328 | 0.27723 | 393 | 1470 | 150000 | 4200 | 4200 | 0.35 | 0.35 | 0.35 | 2900 | 2900 | 1500 | 1487.8 | 1448.9489 | 53.5905 | 1.0589 | 2.4832
0.12 | PAI | Kevlar | 1490 | 1152.5424 | 0.38 | 43.0328 | 0.27723 | 393 | 1470 | 150000 | 4200 | 4200 | 0.35 | 0.35 | 0.35 | 2900 | 2900 | 1500 | 1487.6 | 1465.373 | 53.9501 | 1.0623 | 2.477
0.13 | PAI | Kevlar | 1490 | 1152.5424 | 0.38 | 43.0328 | 0.27723 | 393 | 1470 | 150000 | 4200 | 4200 | 0.35 | 0.35 | 0.35 | 2900 | 2900 | 1500 | 1487.4 | 1515.2179 | 53.9177 | 1.0283 | 2.4351
0.14 | PAI | Kevlar | 1490 | 1152.5424 | 0.38 | 43.0328 | 0.27723 | 393 | 1470 | 150000 | 4200 | 4200 | 0.35 | 0.35 | 0.35 | 2900 | 2900 | 1500 | 1487.2 | 1536.8287 | 53.6636 | 1.0072 | 2.4165
0.15 | PAI | Kevlar | 1490 | 1152.5424 | 0.38 | 43.0328 | 0.27723 | 393 | 1470 | 150000 | 4200 | 4200 | 0.35 | 0.35 | 0.35 | 2900 | 2900 | 1500 | 1487 | 1567.1631 | 52.9667 | 0.96692 | 2.3839
0.16 | PAI | Kevlar | 1490 | 1152.5424 | 0.38 | 43.0328 | 0.27723 | 393 | 1470 | 150000 | 4200 | 4200 | 0.35 | 0.35 | 0.35 | 2900 | 2900 | 1500 | 1486.8 | 1582.4612 | 52.0211 | 0.93257 | 2.3677
0.17 | PAI | Kevlar | 1490 | 1152.5424 | 0.38 | 43.0328 | 0.27723 | 393 | 1470 | 150000 | 4200 | 4200 | 0.35 | 0.35 | 0.35 | 2900 | 2900 | 1500 | 1486.6 | 1649.2677 | 50.9886 | 0.86251 | 2.3026
0.18 | PAI | Kevlar | 1490 | 1152.5424 | 0.38 | 43.0328 | 0.27723 | 393 | 1470 | 150000 | 4200 | 4200 | 0.35 | 0.35 | 0.35 | 2900 | 2900 | 1500 | 1486.4 | 1659.5222 | 53.2676 | 0.9281 | 2.3157
0.19 | PAI | Kevlar | 1490 | 1152.5424 | 0.38 | 43.0328 | 0.27723 | 393 | 1470 | 150000 | 4200 | 4200 | 0.35 | 0.35 | 0.35 | 2900 | 2900 | 1500 | 1486.2 | 1687.1595 | 52.8069 | 0.89653 | 2.2681
0.2 | PAI | Kevlar | 1490 | 1152.5424 | 0.38 | 43.0328 | 0.27723 | 393 | 1470 | 150000 | 4200 | 4200 | 0.35 | 0.35 | 0.35 | 2900 | 2900 | 1500 | 1486 | 1720.1332 | 52.2492 | 0.86973 | 2.2524
0.21 | PAI | Kevlar | 1490 | 1152.5424 | 0.38 | 43.0328 | 0.27723 | 393 | 1470 | 150000 | 4200 | 4200 | 0.35 | 0.35 | 0.35 | 2900 | 2900 | 1500 | 1485.8 | 1775.2982 | 53.8639 | 0.88756 | 2.2381
0.22 | PAI | Kevlar | 1490 | 1152.5424 | 0.38 | 43.0328 | 0.27723 | 393 | 1470 | 150000 | 4200 | 4200 | 0.35 | 0.35 | 0.35 | 2900 | 2900 | 1500 | 1485.6 | 1796.4227 | 52.4617 | 0.84207 | 2.2096
0.23 | PAI | Kevlar | 1490 | 1152.5424 | 0.38 | 43.0328 | 0.27723 | 393 | 1470 | 150000 | 4200 | 4200 | 0.35 | 0.35 | 0.35 | 2900 | 2900 | 1500 | 1485.4 | 1844.7842 | 53.1688 | 0.84083 | 2.1961
0.24 | PAI | Kevlar | 1490 | 1152.5424 | 0.38 | 43.0328 | 0.27723 | 393 | 1470 | 150000 | 4200 | 4200 | 0.35 | 0.35 | 0.35 | 2900 | 2900 | 1500 | 1485.2 | 1893.0625 | 52.8401 | 0.81344 | 2.1352
0.25 | PAI | Kevlar | 1490 | 1152.5424 | 0.38 | 43.0328 | 0.27723 | 393 | 1470 | 150000 | 4200 | 4200 | 0.35 | 0.35 | 0.35 | 2900 | 2900 | 1500 | 1485 | 1914.3406 | 52.9772 | 0.80987 | 2.1405
0.26 | PAI | Kevlar | 1490 | 1152.5424 | 0.38 | 43.0328 | 0.27723 | 393 | 1470 | 150000 | 4200 | 4200 | 0.35 | 0.35 | 0.35 | 2900 | 2900 | 1500 | 1484.8 | 1958.3766 | 51.79 | 0.76585 | 2.1029
0.27 | PAI | Kevlar | 1490 | 1152.5424 | 0.38 | 43.0328 | 0.27723 | 393 | 1470 | 150000 | 4200 | 4200 | 0.35 | 0.35 | 0.35 | 2900 | 2900 | 1500 | 1484.6 | 2003.3988 | 54.0786 | 0.80072 | 2.1224
0.28 | PAI | Kevlar | 1490 | 1152.5424 | 0.38 | 43.0328 | 0.27723 | 393 | 1470 | 150000 | 4200 | 4200 | 0.35 | 0.35 | 0.35 | 2900 | 2900 | 1500 | 1484.4 | 2064.5302 | 53.8094 | 0.77395 | 2.0683
0.29 | PAI | Kevlar | 1490 | 1152.5424 | 0.38 | 43.0328 | 0.27723 | 393 | 1470 | 150000 | 4200 | 4200 | 0.35 | 0.35 | 0.35 | 2900 | 2900 | 1500 | 1484.2 | 2096.9045 | 52.7299 | 0.73723 | 2.0301
0.3 | PAI | Kevlar | 1490 | 1152.5424 | 0.38 | 43.0328 | 0.27723 | 393 | 1470 | 150000 | 4200 | 4200 | 0.35 | 0.35 | 0.35 | 2900 | 2900 | 1500 | 1484 | 2141.8383 | 52.7417 | 0.72041 | 2.0118
0.31 | PAI | Kevlar | 1490 | 1152.5424 | 0.38 | 43.0328 | 0.27723 | 393 | 1470 | 150000 | 4200 | 4200 | 0.35 | 0.35 | 0.35 | 2900 | 2900 | 1500 | 1483.8 | 2152.8217 | 52.0796 | 0.71091 | 1.9972
0.32 | PAI | Kevlar | 1490 | 1152.5424 | 0.38 | 43.0328 | 0.27723 | 393 | 1470 | 150000 | 4200 | 4200 | 0.35 | 0.35 | 0.35 | 2900 | 2900 | 1500 | 1483.6 | 2226.1487 | 53.1518 | 0.71057 | 1.9544
0.33 | PAI | Kevlar | 1490 | 1152.5424 | 0.38 | 43.0328 | 0.27723 | 393 | 1470 | 150000 | 4200 | 4200 | 0.35 | 0.35 | 0.35 | 2900 | 2900 | 1500 | 1483.4 | 2290.0752 | 53.5288 | 0.70646 | 1.956
0.34 | PAI | Kevlar | 1490 | 1152.5424 | 0.38 | 43.0328 | 0.27723 | 393 | 1470 | 150000 | 4200 | 4200 | 0.35 | 0.35 | 0.35 | 2900 | 2900 | 1500 | 1483.2 | 2319.7116 | 54.2261 | 0.71586 | 1.9497
0.35 | PAI | Kevlar | 1490 | 1152.5424 | 0.38 | 43.0328 | 0.27723 | 393 | 1470 | 150000 | 4200 | 4200 | 0.35 | 0.35 | 0.35 | 2900 | 2900 | 1500 | 1483 | 2406.498 | 53.2285 | 0.6622 | 1.879
0.36 | PAI | Kevlar | 1490 | 1152.5424 | 0.38 | 43.0328 | 0.27723 | 393 | 1470 | 150000 | 4200 | 4200 | 0.35 | 0.35 | 0.35 | 2900 | 2900 | 1500 | 1482.8 | 2440.4546 | 54.9311 | 0.69722 | 1.8856
0.37 | PAI | Kevlar | 1490 | 1152.5424 | 0.38 | 43.0328 | 0.27723 | 393 | 1470 | 150000 | 4200 | 4200 | 0.35 | 0.35 | 0.35 | 2900 | 2900 | 1500 | 1482.6 | 2463.8291 | 52.2516 | 0.63034 | 1.8462
0.38 | PAI | Kevlar | 1490 | 1152.5424 | 0.38 | 43.0328 | 0.27723 | 393 | 1470 | 150000 | 4200 | 4200 | 0.35 | 0.35 | 0.35 | 2900 | 2900 | 1500 | 1482.4 | 2509.8165 | 54.3294 | 0.66799 | 1.8401
0.39 | PAI | Kevlar | 1490 | 1152.5424 | 0.38 | 43.0328 | 0.27723 | 393 | 1470 | 150000 | 4200 | 4200 | 0.35 | 0.35 | 0.35 | 2900 | 2900 | 1500 | 1482.2 | 2642.0744 | 54.1961 | 0.63813 | 1.8039
0.4 | PAI | Kevlar | 1490 | 1152.5424 | 0.38 | 43.0328 | 0.27723 | 393 | 1470 | 150000 | 4200 | 4200 | 0.35 | 0.35 | 0.35 | 2900 | 2900 | 1500 | 1482 | 2695.5563 | 54.1486 | 0.62248 | 1.7713
0.41 | PAI | Kevlar | 1490 | 1152.5424 | 0.38 | 43.0328 | 0.27723 | 393 | 1470 | 150000 | 4200 | 4200 | 0.35 | 0.35 | 0.35 | 2900 | 2900 | 1500 | 1481.8 | 2740.4769 | 54.1505 | 0.6152 | 1.77
0.42 | PAI | Kevlar | 1490 | 1152.5424 | 0.38 | 43.0328 | 0.27723 | 393 | 1470 | 150000 | 4200 | 4200 | 0.35 | 0.35 | 0.35 | 2900 | 2900 | 1500 | 1481.6 | 2749.6792 | 54.2226 | 0.61452 | 1.7434
0.43 | PAI | Kevlar | 1490 | 1152.5424 | 0.38 | 43.0328 | 0.27723 | 393 | 1470 | 150000 | 4200 | 4200 | 0.35 | 0.35 | 0.35 | 2900 | 2900 | 1500 | 1481.4 | 2898.855 | 54.5829 | 0.59047 | 1.7015
0.44 | PAI | Kevlar | 1490 | 1152.5424 | 0.38 | 43.0328 | 0.27723 | 393 | 1470 | 150000 | 4200 | 4200 | 0.35 | 0.35 | 0.35 | 2900 | 2900 | 1500 | 1481.2 | 2917.9103 | 54.1771 | 0.58256 | 1.6873
0.45 | PAI | Kevlar | 1490 | 1152.5424 | 0.38 | 43.0328 | 0.27723 | 393 | 1470 | 150000 | 4200 | 4200 | 0.35 | 0.35 | 0.35 | 2900 | 2900 | 1500 | 1481 | 2969.5888 | 53.8945 | 0.56883 | 1.6552
0.46 | PAI | Kevlar | 1490 | 1152.5424 | 0.38 | 43.0328 | 0.27723 | 393 | 1470 | 150000 | 4200 | 4200 | 0.35 | 0.35 | 0.35 | 2900 | 2900 | 1500 | 1480.8 | 3131.4027 | 53.6826 | 0.53782 | 1.6415
0.47 | PAI | Kevlar | 1490 | 1152.5424 | 0.38 | 43.0328 | 0.27723 | 393 | 1470 | 150000 | 4200 | 4200 | 0.35 | 0.35 | 0.35 | 2900 | 2900 | 1500 | 1480.6 | 3165.1101 | 54.609 | 0.54831 | 1.6338
0.48 | PAI | Kevlar | 1490 | 1152.5424 | 0.38 | 43.0328 | 0.27723 | 393 | 1470 | 150000 | 4200 | 4200 | 0.35 | 0.35 | 0.35 | 2900 | 2900 | 1500 | 1480.4 | 3280.2695 | 55.4765 | 0.55197 | 1.6043
0.49 | PAI | Kevlar | 1490 | 1152.5424 | 0.38 | 43.0328 | 0.27723 | 393 | 1470 | 150000 | 4200 | 4200 | 0.35 | 0.35 | 0.35 | 2900 | 2900 | 1500 | 1480.2 | 3325.904 | 55.6168 | 0.5442 | 1.6135
0.5 | PAI | Kevlar | 1490 | 1152.5424 | 0.38 | 43.0328 | 0.27723 | 393 | 1470 | 150000 | 4200 | 4200 | 0.35 | 0.35 | 0.35 | 2900 | 2900 | 1500 | 1480 | 3469.447 | 55.0705 | 0.51776 | 1.5809
0.01 | PAI | S-Glass | 1490 | 2662.5578 | 0.38 | 252.0492 | 0.54559 | 233 | 2530 | 85000 | 85000 | 85000 | 0.35 | 0.35 | 0.35 | 36000 | 36000 | 36000 | 1500.4 | 2762.5713 | 262.4615 | 12.9299 | 13.8025
0.02 | PAI | S-Glass | 1490 | 2662.5578 | 0.38 | 252.0492 | 0.54559 | 233 | 2530 | 85000 | 85000 | 85000 | 0.35 | 0.35 | 0.35 | 36000 | 36000 | 36000 | 1510.8 | 2922.973 | 270.2816 | 12.9747 | 14.5419
0.03 | PAI | S-Glass | 1490 | 2662.5578 | 0.38 | 252.0492 | 0.54559 | 233 | 2530 | 85000 | 85000 | 85000 | 0.35 | 0.35 | 0.35 | 36000 | 36000 | 36000 | 1521.2 | 2984.8467 | 270.8872 | 12.7573 | 14.8031
0.04 | PAI | S-Glass | 1490 | 2662.5578 | 0.38 | 252.0492 | 0.54559 | 233 | 2530 | 85000 | 85000 | 85000 | 0.35 | 0.35 | 0.35 | 36000 | 36000 | 36000 | 1531.6 | 3049.8556 | 268.8272 | 12.3051 | 14.9801
0.05 | PAI | S-Glass | 1490 | 2662.5578 | 0.38 | 252.0492 | 0.54559 | 233 | 2530 | 85000 | 85000 | 85000 | 0.35 | 0.35 | 0.35 | 36000 | 36000 | 36000 | 1542 | 3100.7195 | 279.3771 | 13.0674 | 15.2584
0.06 | PAI | S-Glass | 1490 | 2662.5578 | 0.38 | 252.0492 | 0.54559 | 233 | 2530 | 85000 | 85000 | 85000 | 0.35 | 0.35 | 0.35 | 36000 | 36000 | 36000 | 1552.4 | 3217.9614 | 278.8892 | 12.5001 | 15.5259
0.07 | PAI | S-Glass | 1490 | 2662.5578 | 0.38 | 252.0492 | 0.54559 | 233 | 2530 | 85000 | 85000 | 85000 | 0.35 | 0.35 | 0.35 | 36000 | 36000 | 36000 | 1562.8 | 3275.25 | 283.7526 | 12.6667 | 15.629
0.08 | PAI | S-Glass | 1490 | 2662.5578 | 0.38 | 252.0492 | 0.54559 | 233 | 2530 | 85000 | 85000 | 85000 | 0.35 | 0.35 | 0.35 | 36000 | 36000 | 36000 | 1573.2 | 3323.6995 | 283.1757 | 12.4664 | 15.7159
0.09 | PAI | S-Glass | 1490 | 2662.5578 | 0.38 | 252.0492 | 0.54559 | 233 | 2530 | 85000 | 85000 | 85000 | 0.35 | 0.35 | 0.35 | 36000 | 36000 | 36000 | 1583.6 | 3379.2628 | 285.3244 | 12.4272 | 15.8272
0.1 | PAI | S-Glass | 1490 | 2662.5578 | 0.38 | 252.0492 | 0.54559 | 233 | 2530 | 85000 | 85000 | 85000 | 0.35 | 0.35 | 0.35 | 36000 | 36000 | 36000 | 1594 | 3492.3709 | 292.1011 | 12.5434 | 16.0396
0.11 | PAI | S-Glass | 1490 | 2662.5578 | 0.38 | 252.0492 | 0.54559 | 233 | 2530 | 85000 | 85000 | 85000 | 0.35 | 0.35 | 0.35 | 36000 | 36000 | 36000 | 1604.4 | 3553.1752 | 282.8262 | 11.5538 | 15.9134
0.12 | PAI | S-Glass | 1490 | 2662.5578 | 0.38 | 252.0492 | 0.54559 | 233 | 2530 | 85000 | 85000 | 85000 | 0.35 | 0.35 | 0.35 | 36000 | 36000 | 36000 | 1614.8 | 3584.6325 | 289.8956 | 12.0394 | 16.0891
0.13 | PAI | S-Glass | 1490 | 2662.5578 | 0.38 | 252.0492 | 0.54559 | 233 | 2530 | 85000 | 85000 | 85000 | 0.35 | 0.35 | 0.35 | 36000 | 36000 | 36000 | 1625.2 | 3703.194 | 283.0763 | 11.1824 | 16.0746
0.14 | PAI | S-Glass | 1490 | 2662.5578 | 0.38 | 252.0492 | 0.54559 | 233 | 2530 | 85000 | 85000 | 85000 | 0.35 | 0.35 | 0.35 | 36000 | 36000 | 36000 | 1635.6 | 3745.6867 | 283.6893 | 11.1224 | 16.1406
0.15 | PAI | S-Glass | 1490 | 2662.5578 | 0.38 | 252.0492 | 0.54559 | 233 | 2530 | 85000 | 85000 | 85000 | 0.35 | 0.35 | 0.35 | 36000 | 36000 | 36000 | 1646 | 3820.681 | 282.5534 | 10.7915 | 15.9801
0.16 | PAI | S-Glass | 1490 | 2662.5578 | 0.38 | 252.0492 | 0.54559 | 233 | 2530 | 85000 | 85000 | 85000 | 0.35 | 0.35 | 0.35 | 36000 | 36000 | 36000 | 1656.4 | 3863.296 | 275.3989 | 10.1648 | 16.012
0.17 | PAI | S-Glass | 1490 | 2662.5578 | 0.38 | 252.0492 | 0.54559 | 233 | 2530 | 85000 | 85000 | 85000 | 0.35 | 0.35 | 0.35 | 36000 | 36000 | 36000 | 1666.8 | 3991.7067 | 259.3973 | 8.8199 | 15.7752
0.18 | PAI | S-Glass | 1490 | 2662.5578 | 0.38 | 252.0492 | 0.54559 | 233 | 2530 | 85000 | 85000 | 85000 | 0.35 | 0.35 | 0.35 | 36000 | 36000 | 36000 | 1677.2 | 4022.4491 | 282.1963 | 10.2513 | 16.0355
0.19 | PAI | S-Glass | 1490 | 2662.5578 | 0.38 | 252.0492 | 0.54559 | 233 | 2530 | 85000 | 85000 | 85000 | 0.35 | 0.35 | 0.35 | 36000 | 36000 | 36000 | 1687.6 | 4086.2458 | 276.3506 | 9.6899 | 15.8454
0.2 | PAI | S-Glass | 1490 | 2662.5578 | 0.38 | 252.0492 | 0.54559 | 233 | 2530 | 85000 | 85000 | 85000 | 0.35 | 0.35 | 0.35 | 36000 | 36000 | 36000 | 1698 | 4142.6573 | 273.067 | 9.3839 | 15.8762
0.21 | PAI | S-Glass | 1490 | 2662.5578 | 0.38 | 252.0492 | 0.54559 | 233 | 2530 | 85000 | 85000 | 85000 | 0.35 | 0.35 | 0.35 | 36000 | 36000 | 36000 | 1708.4 | 4268.0689 | 261.7756 | 8.4448 | 15.9275
0.22 | PAI | S-Glass | 1490 | 2662.5578 | 0.38 | 252.0492 | 0.54559 | 233 | 2530 | 85000 | 85000 | 85000 | 0.35 | 0.35 | 0.35 | 36000 | 36000 | 36000 | 1718.8 | 4311.4524 | 259.2664 | 8.1704 | 15.8127
0.23 | PAI | S-Glass | 1490 | 2662.5578 | 0.38 | 252.0492 | 0.54559 | 233 | 2530 | 85000 | 85000 | 85000 | 0.35 | 0.35 | 0.35 | 36000 | 36000 | 36000 | 1729.2 | 4413.1941 | 260.4981 | 8.133 | 15.8401
0.24 | PAI | S-Glass | 1490 | 2662.5578 | 0.38 | 252.0492 | 0.54559 | 233 | 2530 | 85000 | 85000 | 85000 | 0.35 | 0.35 | 0.35 | 36000 | 36000 | 36000 | 1739.6 | 4523.2438 | 237.3293 | 6.6247 | 15.5256
0.25 | PAI | S-Glass | 1490 | 2662.5578 | 0.38 | 252.0492 | 0.54559 | 233 | 2530 | 85000 | 85000 | 85000 | 0.35 | 0.35 | 0.35 | 36000 | 36000 | 36000 | 1750 | 4581.0058 | 248.9391 | 7.1893 | 15.6668
0.26 | PAI | S-Glass | 1490 | 2662.5578 | 0.38 | 252.0492 | 0.54559 | 233 | 2530 | 85000 | 85000 | 85000 | 0.35 | 0.35 | 0.35 | 36000 | 36000 | 36000 | 1760.4 | 4667.4092 | 263.2946 | 7.858 | 15.4756
0.27 | PAI | S-Glass | 1490 | 2662.5578 | 0.38 | 252.0492 | 0.54559 | 233 | 2530 | 85000 | 85000 | 85000 | 0.35 | 0.35 | 0.35 | 36000 | 36000 | 36000 | 1770.8 | 4769.9708 | 286.6343 | 8.9524 | 15.6611
0.28 | PAI | S-Glass | 1490 | 2662.5578 | 0.38 | 252.0492 | 0.54559 | 233 | 2530 | 85000 | 85000 | 85000 | 0.35 | 0.35 | 0.35 | 36000 | 36000 | 36000 | 1781.2 | 4890.6683 | 285.5172 | 8.7304 | 15.4608
0.29 | PAI | S-Glass | 1490 | 2662.5578 | 0.38 | 252.0492 | 0.54559 | 233 | 2530 | 85000 | 85000 | 85000 | 0.35 | 0.35 | 0.35 | 36000 | 36000 | 36000 | 1791.6 | 4952.5242 | 280.2526 | 8.31 | 15.1764
0.3 | PAI | S-Glass | 1490 | 2662.5578 | 0.38 | 252.0492 | 0.54559 | 233 | 2530 | 85000 | 85000 | 85000 | 0.35 | 0.35 | 0.35 | 36000 | 36000 | 36000 | 1802 | 5042.1799 | 278.5229 | 8.0818 | 15.1009
0.31 | PAI | S-Glass | 1490 | 2662.5578 | 0.38 | 252.0492 | 0.54559 | 233 | 2530 | 85000 | 85000 | 85000 | 0.35 | 0.35 | 0.35 | 36000 | 36000 | 36000 | 1812.4 | 5081.2485 | 279.7393 | 8.1177 | 15.1149
0.32 | PAI | S-Glass | 1490 | 2662.5578 | 0.38 | 252.0492 | 0.54559 | 233 | 2530 | 85000 | 85000 | 85000 | 0.35 | 0.35 | 0.35 | 36000 | 36000 | 36000 | 1822.8 | 5240.643 | 283.7205 | 8.0119 | 14.9087
0.33 | PAI | S-Glass | 1490 | 2662.5578 | 0.38 | 252.0492 | 0.54559 | 233 | 2530 | 85000 | 85000 | 85000 | 0.35 | 0.35 | 0.35 | 36000 | 36000 | 36000 | 1833.2 | 5375.1433 | 279.914 | 7.6602 | 15.0247
0.34 | PAI | S-Glass | 1490 | 2662.5578 | 0.38 | 252.0492 | 0.54559 | 233 | 2530 | 85000 | 85000 | 85000 | 0.35 | 0.35 | 0.35 | 36000 | 36000 | 36000 | 1843.6 | 5444.6485 | 291.6251 | 8.1762 | 14.9542
0.35 | PAI | S-Glass | 1490 | 2662.5578 | 0.38 | 252.0492 | 0.54559 | 233 | 2530 | 85000 | 85000 | 85000 | 0.35 | 0.35 | 0.35 | 36000 | 36000 | 36000 | 1854 | 5627.2925 | 279.0609 | 7.3244 | 14.5503
0.36 | PAI | S-Glass | 1490 | 2662.5578 | 0.38 | 252.0492 | 0.54559 | 233 | 2530 | 85000 | 85000 | 85000 | 0.35 | 0.35 | 0.35 | 36000 | 36000 | 36000 | 1864.4 | 5683.0044 | 289.5481 | 7.8283 | 14.7004
0.37 | PAI | S-Glass | 1490 | 2662.5578 | 0.38 | 252.0492 | 0.54559 | 233 | 2530 | 85000 | 85000 | 85000 | 0.35 | 0.35 | 0.35 | 36000 | 36000 | 36000 | 1874.8 | 5748.8694 | 279.0174 | 7.177 | 14.4421
0.38 | PAI | S-Glass | 1490 | 2662.5578 | 0.38 | 252.0492 | 0.54559 | 233 | 2530 | 85000 | 85000 | 85000 | 0.35 | 0.35 | 0.35 | 36000 | 36000 | 36000 | 1885.2 | 5849.3561 | 291.8426 | 7.654 | 14.3899
0.39 | PAI | S-Glass | 1490 | 2662.5578 | 0.38 | 252.0492 | 0.54559 | 233 | 2530 | 85000 | 85000 | 85000 | 0.35 | 0.35 | 0.35 | 36000 | 36000 | 36000 | 1895.6 | 6111.8307 | 284.5322 | 7.054 | 14.1656
0.4 | PAI | S-Glass | 1490 | 2662.5578 | 0.38 | 252.0492 | 0.54559 | 233 | 2530 | 85000 | 85000 | 85000 | 0.35 | 0.35 | 0.35 | 36000 | 36000 | 36000 | 1906 | 6210.685 | 282.8264 | 6.8246 | 13.9716
0.41 | PAI | S-Glass | 1490 | 2662.5578 | 0.38 | 252.0492 | 0.54559 | 233 | 2530 | 85000 | 85000 | 85000 | 0.35 | 0.35 | 0.35 | 36000 | 36000 | 36000 | 1916.4 | 6334.8884 | 280.4785 | 6.6098 | 14.0248
0.42 | PAI | S-Glass | 1490 | 2662.5578 | 0.38 | 252.0492 | 0.54559 | 233 | 2530 | 85000 | 85000 | 85000 | 0.35 | 0.35 | 0.35 | 36000 | 36000 | 36000 | 1926.8 | 6342.2897 | 287.0591 | 6.9149 | 13.9318
0.43 | PAI | S-Glass | 1490 | 2662.5578 | 0.38 | 252.0492 | 0.54559 | 233 | 2530 | 85000 | 85000 | 85000 | 0.35 | 0.35 | 0.35 | 36000 | 36000 | 36000 | 1937.2 | 6667.9445 | 277.7846 | 6.2212 | 13.6244
0.44 | PAI | S-Glass | 1490 | 2662.5578 | 0.38 | 252.0492 | 0.54559 | 233 | 2530 | 85000 | 85000 | 85000 | 0.35 | 0.35 | 0.35 | 36000 | 36000 | 36000 | 1947.6 | 6675.554 | 283.433 | 6.4362 | 13.5902
0.45 | PAI | S-Glass | 1490 | 2662.5578 | 0.38 | 252.0492 | 0.54559 | 233 | 2530 | 85000 | 85000 | 85000 | 0.35 | 0.35 | 0.35 | 36000 | 36000 | 36000 | 1958 | 6800.6126 | 288.8442 | 6.5825 | 13.3998
0.46 | PAI | S-Glass | 1490 | 2662.5578 | 0.38 | 252.0492 | 0.54559 | 233 | 2530 | 85000 | 85000 | 85000 | 0.35 | 0.35 | 0.35 | 36000 | 36000 | 36000 | 1968.4 | 7141.411 | 283.5245 | 6.0148 | 13.2269
0.47 | PAI | S-Glass | 1490 | 2662.5578 | 0.38 | 252.0492 | 0.54559 | 233 | 2530 | 85000 | 85000 | 85000 | 0.35 | 0.35 | 0.35 | 36000 | 36000 | 36000 | 1978.8 | 7216.6183 | 291.7694 | 6.3286 | 13.229
0.48 | PAI | S-Glass | 1490 | 2662.5578 | 0.38 | 252.0492 | 0.54559 | 233 | 2530 | 85000 | 85000 | 85000 | 0.35 | 0.35 | 0.35 | 36000 | 36000 | 36000 | 1989.2 | 7443.4459 | 292.8301 | 6.2378 | 13.0842
0.49 | PAI | S-Glass | 1490 | 2662.5578 | 0.38 | 252.0492 | 0.54559 | 233 | 2530 | 85000 | 85000 | 85000 | 0.35 | 0.35 | 0.35 | 36000 | 36000 | 36000 | 1999.6 | 7533.9187 | 301.2605 | 6.4497 | 13.2116
0.5 | PAI | S-Glass | 1490 | 2662.5578 | 0.38 | 252.0492 | 0.54559 | 233 | 2530 | 85000 | 85000 | 85000 | 0.35 | 0.35 | 0.35 | 36000 | 36000 | 36000 | 2010 | 7833.9121 | 289.8224 | 5.7438 | 12.8994
0.01 | PAI | S-Glass | 1490 | 2621.4689 | 0.38 | 149.5902 | 0.43115 | 273 | 2530 | 85000 | 85000 | 85000 | 0.35 | 0.35 | 0.35 | 36000 | 36000 | 36000 | 1500.4 | 2719.7321 | 148.5937 | 4.3409 | 9.8501
0.02 | PAI | S-Glass | 1490 | 2621.4689 | 0.38 | 149.5902 | 0.43115 | 273 | 2530 | 85000 | 85000 | 85000 | 0.35 | 0.35 | 0.35 | 36000 | 36000 | 36000 | 1510.8 | 2877.3885 | 147.4636 | 4.0288 | 9.9797
0.03 | PAI | S-Glass | 1490 | 2621.4689 | 0.38 | 149.5902 | 0.43115 | 273 | 2530 | 85000 | 85000 | 85000 | 0.35 | 0.35 | 0.35 | 36000 | 36000 | 36000 | 1521.2 | 2936.8881 | 173.0663 | 5.4092 | 9.9438
0.04 | PAI | S-Glass | 1490 | 2621.4689 | 0.38 | 149.5902 | 0.43115 | 273 | 2530 | 85000 | 85000 | 85000 | 0.35 | 0.35 | 0.35 | 36000 | 36000 | 36000 | 1531.6 | 3001.8023 | 187.9801 | 6.0785 | 9.8734
0.05 | PAI | S-Glass | 1490 | 2621.4689 | 0.38 | 149.5902 | 0.43115 | 273 | 2530 | 85000 | 85000 | 85000 | 0.35 | 0.35 | 0.35 | 36000 | 36000 | 36000 | 1542 | 3061.2132 | 187.3217 | 5.9187 | 9.8738
0.06 | PAI | S-Glass | 1490 | 2621.4689 | 0.38 | 149.5902 | 0.43115 | 273 | 2530 | 85000 | 85000 | 85000 | 0.35 | 0.35 | 0.35 | 36000 | 36000 | 36000 | 1552.4 | 3169.962 | 184.7544 | 5.6107 | 9.6839
0.07 | PAI | S-Glass | 1490 | 2621.4689 | 0.38 | 149.5902 | 0.43115 | 273 | 2530 | 85000 | 85000 | 85000 | 0.35 | 0.35 | 0.35 | 36000 | 36000 | 36000 | 1562.8 | 3231.788 | 184.4673 | 5.4617 | 9.5709
0.08 | PAI | S-Glass | 1490 | 2621.4689 | 0.38 | 149.5902 | 0.43115 | 273 | 2530 | 85000 | 85000 | 85000 | 0.35 | 0.35 | 0.35 | 36000 | 36000 | 36000 | 1573.2 | 3274.8494 | 181.8943 | 5.2836 | 9.5358
0.09 | PAI | S-Glass | 1490 | 2621.4689 | 0.38 | 149.5902 | 0.43115 | 273 | 2530 | 85000 | 85000 | 85000 | 0.35 | 0.35 | 0.35 | 36000 | 36000 | 36000 | 1583.6 | 3331.4741 | 182.0622 | 5.1918 | 9.444
0.1 | PAI | S-Glass | 1490 | 2621.4689 | 0.38 | 149.5902 | 0.43115 | 273 | 2530 | 85000 | 85000 | 85000 | 0.35 | 0.35 | 0.35 | 36000 | 36000 | 36000 | 1594 | 3436.8762 | 180.3251 | 4.9714 | 9.3178
0.11 | PAI | S-Glass | 1490 | 2621.4689 | 0.38 | 149.5902 | 0.43115 | 273 | 2530 | 85000 | 85000 | 85000 | 0.35 | 0.35 | 0.35 | 36000 | 36000 | 36000 | 1604.4 | 3499.6586 | 180.1479 | 4.8369 | 9.1851
0.12 | PAI | S-Glass | 1490 | 2621.4689 | 0.38 | 149.5902 | 0.43115 | 273 | 2530 | 85000 | 85000 | 85000 | 0.35 | 0.35 | 0.35 | 36000 | 36000 | 36000 | 1614.8 | 3531.0971 | 177.5836 | 4.7167 | 9.1746
0.13 | PAI | S-Glass | 1490 | 2621.4689 | 0.38 | 149.5902 | 0.43115 | 273 | 2530 | 85000 | 85000 | 85000 | 0.35 | 0.35 | 0.35 | 36000 | 36000 | 36000 | 1625.2 | 3636.4541 | 181.4344 | 4.7388 | 9.0366
0.14 | PAI | S-Glass | 1490 | 2621.4689 | 0.38 | 149.5902 | 0.43115 | 273 | 2530 | 85000 | 85000 | 85000 | 0.35 | 0.35 | 0.35 | 36000 | 36000 | 36000 | 1635.6 | 3690.3062 | 179.2237 | 4.5819 | 8.9419
0.15 | PAI | S-Glass | 1490 | 2621.4689 | 0.38 | 149.5902 | 0.43115 | 273 | 2530 | 85000 | 85000 | 85000 | 0.35 | 0.35 | 0.35 | 36000 | 36000 | 36000 | 1646 | 3760.1069 | 178.8692 | 4.4571 | 8.8729
0.16 | PAI | S-Glass | 1490 | 2621.4689 | 0.38 | 149.5902 | 0.43115 | 273 | 2530 | 85000 | 85000 | 85000 | 0.35 | 0.35 | 0.35 | 36000 | 36000 | 36000 | 1656.4 | 3801.7 | 176.4524 | 4.3303 | 8.8038
0.17 | PAI | S-Glass | 1490 | 2621.4689 | 0.38 | 149.5902 | 0.43115 | 273 | 2530 | 85000 | 85000 | 85000 | 0.35 | 0.35 | 0.35 | 36000 | 36000 | 36000 | 1666.8 | 3927.4657 | 168.1383 | 3.8467 | 8.5828
0.18 | PAI | S-Glass | 1490 | 2621.4689 | 0.38 | 149.5902 | 0.43115 | 273 | 2530 | 85000 | 85000 | 85000 | 0.35 | 0.35 | 0.35 | 36000 | 36000 | 36000 | 1677.2 | 3952.0798 | 174.8275 | 4.1053 | 8.6344
0.19 | PAI | S-Glass | 1490 | 2621.4689 | 0.38 | 149.5902 | 0.43115 | 273 | 2530 | 85000 | 85000 | 85000 | 0.35 | 0.35 | 0.35 | 36000 | 36000 | 36000 | 1687.6 | 4016.0815 | 174.5072 | 4.0175 | 8.4602
0.2 | PAI | S-Glass | 1490 | 2621.4689 | 0.38 | 149.5902 | 0.43115 | 273 | 2530 | 85000 | 85000 | 85000 | 0.35 | 0.35 | 0.35 | 36000 | 36000 | 36000 | 1698 | 4084.7037 | 173.7493 | 3.9119 | 8.4206
0.21 | PAI | S-Glass | 1490 | 2621.4689 | 0.38 | 149.5902 | 0.43115 | 273 | 2530 | 85000 | 85000 | 85000 | 0.35 | 0.35 | 0.35 | 36000 | 36000 | 36000 | 1708.4 | 4203.889 | 178.6808 | 4.0327 | 8.3988
0.22 | PAI | S-Glass | 1490 | 2621.4689 | 0.38 | 149.5902 | 0.43115 | 273 | 2530 | 85000 | 85000 | 85000 | 0.35 | 0.35 | 0.35 | 36000 | 36000 | 36000 | 1718.8 | 4244.008 | 172.2917 | 3.7221 | 8.2999
0.23 | PAI | S-Glass | 1490 | 2621.4689 | 0.38 | 149.5902 | 0.43115 | 273 | 2530 | 85000 | 85000 | 85000 | 0.35 | 0.35 | 0.35 | 36000 | 36000 | 36000 | 1729.2 | 4345.4389 | 176.6396 | 3.8235 | 8.2698
0.24 | PAI | S-Glass | 1490 | 2621.4689 | 0.38 | 149.5902 | 0.43115 | 273 | 2530 | 85000 | 85000 | 85000 | 0.35 | 0.35 | 0.35 | 36000 | 36000 | 36000 | 1739.6 | 4445.008 | 175.8534 | 3.7202 | 8.047
0.25 | PAI | S-Glass | 1490 | 2621.4689 | 0.38 | 149.5902 | 0.43115 | 273 | 2530 | 85000 | 85000 | 85000 | 0.35 | 0.35 | 0.35 | 36000 | 36000 | 36000 | 1750 | 4506.7434 | 175.4008 | 3.6584 | 8.0922
0.26 | PAI | S-Glass | 1490 | 2621.4689 | 0.38 | 149.5902 | 0.43115 | 273 | 2530 | 85000 | 85000 | 85000 | 0.35 | 0.35 | 0.35 | 36000 | 36000 | 36000 | 1760.4 | 4590.9852 | 174.767 | 3.5682 | 7.949
0.27 | PAI | S-Glass | 1490 | 2621.4689 | 0.38 | 149.5902 | 0.43115 | 273 | 2530 | 85000 | 85000 | 85000 | 0.35 | 0.35 | 0.35 | 36000 | 36000 | 36000 | 1770.8 | 4691.3677 | 174.6839 | 3.5016 | 8.0594
0.28 | PAI | S-Glass | 1490 | 2621.4689 | 0.38 | 149.5902 | 0.43115 | 273 | 2530 | 85000 | 85000 | 85000 | 0.35 | 0.35 | 0.35 | 36000 | 36000 | 36000 | 1781.2 | 4814.3883 | 179.0517 | 3.5793 | 7.8829
0.29 | PAI | S-Glass | 1490 | 2621.4689 | 0.38 | 149.5902 | 0.43115 | 273 | 2530 | 85000 | 85000 | 85000 | 0.35 | 0.35 | 0.35 | 36000 | 36000 | 36000 | 1791.6 | 4881.024 | 173.4446 | 3.3402 | 7.7242
0.3 | PAI | S-Glass | 1490 | 2621.4689 | 0.38 | 149.5902 | 0.43115 | 273 | 2530 | 85000 | 85000 | 85000 | 0.35 | 0.35 | 0.35 | 36000 | 36000 | 36000 | 1802 | 4967.8941 | 174.1582 | 3.3123 | 7.6568
0.31 | PAI | S-Glass | 1490 | 2621.4689 | 0.38 | 149.5902 | 0.43115 | 273 | 2530 | 85000 | 85000 | 85000 | 0.35 | 0.35 | 0.35 | 36000 | 36000 | 36000 | 1812.4 | 5000.3642 | 176.26 | 3.3313 | 7.6262
0.32 | PAI | S-Glass | 1490 | 2621.4689 | 0.38 | 149.5902 | 0.43115 | 273 | 2530 | 85000 | 85000 | 85000 | 0.35 | 0.35 | 0.35 | 36000 | 36000 | 36000 | 1822.8 | 5158.499 | 176.3679 | 3.2547 | 7.4832
0.33 | PAI | S-Glass | 1490 | 2621.4689 | 0.38 | 149.5902 | 0.43115 | 273 | 2530 | 85000 | 85000 | 85000 | 0.35 | 0.35 | 0.35 | 36000 | 36000 | 36000 | 1833.2 | 5292.221 | 175.0964 | 3.1654 | 7.5438
0.34 | PAI | S-Glass | 1490 | 2621.4689 | 0.38 | 149.5902 | 0.43115 | 273 | 2530 | 85000 | 85000 | 85000 | 0.35 | 0.35 | 0.35 | 36000 | 36000 | 36000 | 1843.6 | 5360.3544 | 181.1771 | 3.3105 | 7.5004
0.35 | PAI | S-Glass | 1490 | 2621.4689 | 0.38 | 149.5902 | 0.43115 | 273 | 2530 | 85000 | 85000 | 85000 | 0.35 | 0.35 | 0.35 | 36000 | 36000 | 36000 | 1854 | 5534.1213 | 174.6669 | 3.044 | 7.2552
0.36 | PAI | S-Glass | 1490 | 2621.4689 | 0.38 | 149.5902 | 0.43115 | 273 | 2530 | 85000 | 85000 | 85000 | 0.35 | 0.35 | 0.35 | 36000 | 36000 | 36000 | 1864.4 | 5598.2515 | 180.9586 | 3.1437 | 7.2892
0.37 | PAI | S-Glass | 1490 | 2621.4689 | 0.38 | 149.5902 | 0.43115 | 273 | 2530 | 85000 | 85000 | 85000 | 0.35 | 0.35 | 0.35 | 36000 | 36000 | 36000 | 1874.8 | 5661.6108 | 174.4585 | 2.9479 | 7.1534
0.38 | PAI | S-Glass | 1490 | 2621.4689 | 0.38 | 149.5902 | 0.43115 | 273 | 2530 | 85000 | 85000 | 85000 | 0.35 | 0.35 | 0.35 | 36000 | 36000 | 36000 | 1885.2 | 5751.1446 | 181.4286 | 3.1043 | 7.1378
0.39 | PAI | S-Glass | 1490 | 2621.4689 | 0.38 | 149.5902 | 0.43115 | 273 | 2530 | 85000 | 85000 | 85000 | 0.35 | 0.35 | 0.35 | 36000 | 36000 | 36000 | 1895.6 | 6023.7835 | 174.4842 | 2.7499 | 7.0271
0.4 | PAI | S-Glass | 1490 | 2621.4689 | 0.38 | 149.5902 | 0.43115 | 273 | 2530 | 85000 | 85000 | 85000 | 0.35 | 0.35 | 0.35 | 36000 | 36000 | 36000 | 1906 | 6111.8384 | 177.5357 | 2.8286 | 6.8941
0.41 | PAI | S-Glass | 1490 | 2621.4689 | 0.38 | 149.5902 | 0.43115 | 273 | 2530 | 85000 | 85000 | 85000 | 0.35 | 0.35 | 0.35 | 36000 | 36000 | 36000 | 1916.4 | 6234.0204 | 178.5718 | 2.808 | 6.9299
0.42 | PAI | S-Glass | 1490 | 2621.4689 | 0.38 | 149.5902 | 0.43115 | 273 | 2530 | 85000 | 85000 | 85000 | 0.35 | 0.35 | 0.35 | 36000 | 36000 | 36000 | 1926.8 | 6244.5183 | 182.2153 | 2.8972 | 6.825
0.43 | PAI | S-Glass | 1490 | 2621.4689 | 0.38 | 149.5902 | 0.43115 | 273 | 2530 | 85000 | 85000 | 85000 | 0.35 | 0.35 | 0.35 | 36000 | 36000 | 36000 | 1937.2 | 6569.4535 | 176.1062 | 2.603 | 6.7044
0.44 | PAI | S-Glass | 1490 | 2621.4689 | 0.38 | 149.5902 | 0.43115 | 273 | 2530 | 85000 | 85000 | 85000 | 0.35 | 0.35 | 0.35 | 36000 | 36000 | 36000 | 1947.6 | 6588.2927 | 178.4811 | 2.6659 | 6.6573
0.45 | PAI | S-Glass | 1490 | 2621.4689 | 0.38 | 149.5902 | 0.43115 | 273 | 2530 | 85000 | 85000 | 85000 | 0.35 | 0.35 | 0.35 | 36000 | 36000 | 36000 | 1958 | 6695.4609 | 179.5679 | 2.6444 | 6.5247
0.46 | PAI | S-Glass | 1490 | 2621.4689 | 0.38 | 149.5902 | 0.43115 | 273 | 2530 | 85000 | 85000 | 85000 | 0.35 | 0.35 | 0.35 | 36000 | 36000 | 36000 | 1968.4 | 7039.9426 | 177.0753 | 2.4751 | 6.4739
0.47 | PAI | S-Glass | 1490 | 2621.4689 | 0.38 | 149.5902 | 0.43115 | 273 | 2530 | 85000 | 85000 | 85000 | 0.35 | 0.35 | 0.35 | 36000 | 36000 | 36000 | 1978.8 | 7117.8058 | 181.5104 | 2.5651 | 6.4738
0.48 | PAI | S-Glass | 1490 | 2621.4689 | 0.38 | 149.5902 | 0.43115 | 273 | 2530 | 85000 | 85000 | 85000 | 0.35 | 0.35 | 0.35 | 36000 | 36000 | 36000 | 1989.2 | 7326.3391 | 178.4609 | 2.4309 | 6.3847
0.49 | PAI | S-Glass | 1490 | 2621.4689 | 0.38 | 149.5902 | 0.43115 | 273 | 2530 | 85000 | 85000 | 85000 | 0.35 | 0.35 | 0.35 | 36000 | 36000 | 36000 | 1999.6 | 7433.1783 | 185.8611 | 2.5818 | 6.4255
0.5 | PAI | S-Glass | 1490 | 2621.4689 | 0.38 | 149.5902 | 0.43115 | 273 | 2530 | 85000 | 85000 | 85000 | 0.35 | 0.35 | 0.35 | 36000 | 36000 | 36000 | 2010 | 7711.7954 | 179.9549 | 2.3745 | 6.3092
0.01 | PAI | S-Glass | 1490 | 2542.3729 | 0.38 | 106.5574 | 0.44453 | 298 | 2530 | 85000 | 85000 | 85000 | 0.35 | 0.35 | 0.35 | 36000 | 36000 | 36000 | 1500.4 | 2641.7123 | 136.447 | 3.6338 | 6.8828
0.02 | PAI | S-Glass | 1490 | 2542.3729 | 0.38 | 106.5574 | 0.44453 | 298 | 2530 | 85000 | 85000 | 85000 | 0.35 | 0.35 | 0.35 | 36000 | 36000 | 36000 | 1510.8 | 2795.2863 | 141.3167 | 3.7021 | 6.9525
0.03 | PAI | S-Glass | 1490 | 2542.3729 | 0.38 | 106.5574 | 0.44453 | 298 | 2530 | 85000 | 85000 | 85000 | 0.35 | 0.35 | 0.35 | 36000 | 36000 | 36000 | 1521.2 | 2858.0598 | 143.1391 | 3.7201 | 6.9137
0.04 | PAI | S-Glass | 1490 | 2542.3729 | 0.38 | 106.5574 | 0.44453 | 298 | 2530 | 85000 | 85000 | 85000 | 0.35 | 0.35 | 0.35 | 36000 | 36000 | 36000 | 1531.6 | 2911.9104 | 141.1914 | 3.5523 | 6.8491
0.05 | PAI | S-Glass | 1490 | 2542.3729 | 0.38 | 106.5574 | 0.44453 | 298 | 2530 | 85000 | 85000 | 85000 | 0.35 | 0.35 | 0.35 | 36000 | 36000 | 36000 | 1542 | 2972.343 | 142.8131 | 3.565 | 6.8359
0.06 | PAI | S-Glass | 1490 | 2542.3729 | 0.38 | 106.5574 | 0.44453 | 298 | 2530 | 85000 | 85000 | 85000 | 0.35 | 0.35 | 0.35 | 36000 | 36000 | 36000 | 1552.4 | 3076.8428 | 138.7694 | 3.2745 | 6.6956
0.07 | PAI | S-Glass | 1490 | 2542.3729 | 0.38 | 106.5574 | 0.44453 | 298 | 2530 | 85000 | 85000 | 85000 | 0.35 | 0.35 | 0.35 | 36000 | 36000 | 36000 | 1562.8 | 3137.474 | 139.943 | 3.2567 | 6.6068
0.08 | PAI | S-Glass | 1490 | 2542.3729 | 0.38 | 106.5574 | 0.44453 | 298 | 2530 | 85000 | 85000 | 85000 | 0.35 | 0.35 | 0.35 | 36000 | 36000 | 36000 | 1573.2 | 3177.9471 | 137.7621 | 3.1486 | 6.5733
0.09 | PAI | S-Glass | 1490 | 2542.3729 | 0.38 | 106.5574 | 0.44453 | 298 | 2530 | 85000 | 85000 | 85000 | 0.35 | 0.35 | 0.35 | 36000 | 36000 | 36000 | 1583.6 | 3225.7392 | 136.4132 | 3.0427 | 6.5091
0.1 | PAI | S-Glass | 1490 | 2542.3729 | 0.38 | 106.5574 | 0.44453 | 298 | 2530 | 85000 | 85000 | 85000 | 0.35 | 0.35 | 0.35 | 36000 | 36000 | 36000 | 1594 | 3336.4166 | 134.3085 | 2.8682 | 6.4023
0.11 | PAI | S-Glass | 1490 | 2542.3729 | 0.38 | 106.5574 | 0.44453 | 298 | 2530 | 85000 | 85000 | 85000 | 0.35 | 0.35 | 0.35 | 36000 | 36000 | 36000 | 1604.4 | 3388.0395 | 134.7348 | 2.8248 | 6.3164
0.12 | PAI | S-Glass | 1490 | 2542.3729 | 0.38 | 106.5574 | 0.44453 | 298 | 2530 | 85000 | 85000 | 85000 | 0.35 | 0.35 | 0.35 | 36000 | 36000 | 36000 | 1614.8 | 3428.3611 | 135.5433 | 2.8329 | 6.2963
0.13 | PAI | S-Glass | 1490 | 2542.3729 | 0.38 | 106.5574 | 0.44453 | 298 | 2530 | 85000 | 85000 | 85000 | 0.35 | 0.35 | 0.35 | 36000 | 36000 | 36000 | 1625.2 | 3536.8975 | 135.6704 | 2.7521 | 6.1849
0.14 | PAI | S-Glass | 1490 | 2542.3729 | 0.38 | 106.5574 | 0.44453 | 298 | 2530 | 85000 | 85000 | 85000 | 0.35 | 0.35 | 0.35 | 36000 | 36000 | 36000 | 1635.6 | 3582.9223 | 134.1258 | 2.6859 | 6.1252
0.15 | PAI | S-Glass | 1490 | 2542.3729 | 0.38 | 106.5574 | 0.44453 | 298 | 2530 | 85000 | 85000 | 85000 | 0.35 | 0.35 | 0.35 | 36000 | 36000 | 36000 | 1646 | 3656.2453 | 130.9833 | 2.5067 | 6.0575
0.16 | PAI | S-Glass | 1490 | 2542.3729 | 0.38 | 106.5574 | 0.44453 | 298 | 2530 | 85000 | 85000 | 85000 | 0.35 | 0.35 | 0.35 | 36000 | 36000 | 36000 | 1656.4 | 3680.5122 | 132.9562 | 2.5584 | 6.0191
0.17 | PAI | S-Glass | 1490 | 2542.3729 | 0.38 | 106.5574 | 0.44453 | 298 | 2530 | 85000 | 85000 | 85000 | 0.35 | 0.35 | 0.35 | 36000 | 36000 | 36000 | 1666.8 | 3816.6573 | 128.4424 | 2.3207 | 5.8493
0.18 | PAI | S-Glass | 1490 | 2542.3729 | 0.38 | 106.5574 | 0.44453 | 298 | 2530 | 85000 | 85000 | 85000 | 0.35 | 0.35 | 0.35 | 36000 | 36000 | 36000 | 1677.2 | 3839.7521 | 132.5907 | 2.4623 | 5.8859
0.19 | PAI | S-Glass | 1490 | 2542.3729 | 0.38 | 106.5574 | 0.44453 | 298 | 2530 | 85000 | 85000 | 85000 | 0.35 | 0.35 | 0.35 | 36000 | 36000 | 36000 | 1687.6 | 3894.7957 | 133.2674 | 2.4422 | 5.7668
0.2 | PAI | S-Glass | 1490 | 2542.3729 | 0.38 | 106.5574 | 0.44453 | 298 | 2530 | 85000 | 85000 | 85000 | 0.35 | 0.35 | 0.35 | 36000 | 36000 | 36000 | 1698 | 3963.7093 | 133.4167 | 2.4134 | 5.726
0.21 | PAI | S-Glass | 1490 | 2542.3729 | 0.38 | 106.5574 | 0.44453 | 298 | 2530 | 85000 | 85000 | 85000 | 0.35 | 0.35 | 0.35 | 36000 | 36000 | 36000 | 1708.4 | 4083.9059 | 134.1357 | 2.3715 | 5.7081
0.22 | PAI | S-Glass | 1490 | 2542.3729 | 0.38 | 106.5574 | 0.44453 | 298 | 2530 | 85000 | 85000 | 85000 | 0.35 | 0.35 | 0.35 | 36000 | 36000 | 36000 | 1718.8 | 4121.8163 | 129.3789 | 2.2216 | 5.6327
0.23 | PAI | S-Glass | 1490 | 2542.3729 | 0.38 | 106.5574 | 0.44453 | 298 | 2530 | 85000 | 85000 | 85000 | 0.35 | 0.35 | 0.35 | 36000 | 36000 | 36000 | 1729.2 | 4218.0343 | 133.6897 | 2.2605 | 5.6145
0.24 | PAI | S-Glass | 1490 | 2542.3729 | 0.38 | 106.5574 | 0.44453 | 298 | 2530 | 85000 | 85000 | 85000 | 0.35 | 0.35 | 0.35 | 36000 | 36000 | 36000 | 1739.6 | 4324.5543 | 131.3021 | 2.1541 | 5.4536
0.25 | PAI | S-Glass | 1490 | 2542.3729 | 0.38 | 106.5574 | 0.44453 | 298 | 2530 | 85000 | 85000 | 85000 | 0.35 | 0.35 | 0.35 | 36000 | 36000 | 36000 | 1750 | 4380.6435 | 133.7307 | 2.2264 | 5.4883
0.26 | PAI | S-Glass | 1490 | 2542.3729 | 0.38 | 106.5574 | 0.44453 | 298 | 2530 | 85000 | 85000 | 85000 | 0.35 | 0.35 | 0.35 | 36000 | 36000 | 36000 | 1760.4 | 4464.8298 | 130.5427 | 2.0871 | 5.3845
0.27 | PAI | S-Glass | 1490 | 2542.3729 | 0.38 | 106.5574 | 0.44453 | 298 | 2530 | 85000 | 85000 | 85000 | 0.35 | 0.35 | 0.35 | 36000 | 36000 | 36000 | 1770.8 | 4560.0251 | 133.1745 | 2.1076 | 5.4491
0.28 | PAI | S-Glass | 1490 | 2542.3729 | 0.38 | 106.5574 | 0.44453 | 298 | 2530 | 85000 | 85000 | 85000 | 0.35 | 0.35 | 0.35 | 36000 | 36000 | 36000 | 1781.2 | 4669.9524 | 132.637 | 2.068 | 5.334
0.29 | PAI | S-Glass | 1490 | 2542.3729 | 0.38 | 106.5574 | 0.44453 | 298 | 2530 | 85000 | 85000 | 85000 | 0.35 | 0.35 | 0.35 | 36000 | 36000 | 36000 | 1791.6 | 4738.8354 | 131.7773 | 2.0052 | 5.2342
0.3 | PAI | S-Glass | 1490 | 2542.3729 | 0.38 | 106.5574 | 0.44453 | 298 | 2530 | 85000 | 85000 | 85000 | 0.35 | 0.35 | 0.35 | 36000 | 36000 | 36000 | 1802 | 4819.9445 | 129.7126 | 1.9261 | 5.1789
0.31 | PAI | S-Glass | 1490 | 2542.3729 | 0.38 | 106.5574 | 0.44453 | 298 | 2530 | 85000 | 85000 | 85000 | 0.35 | 0.35 | 0.35 | 36000 | 36000 | 36000 | 1812.4 | 4854.8904 | 131.8334 | 1.9605 | 5.1575
0.32 | PAI | S-Glass | 1490 | 2542.3729 | 0.38 | 106.5574 | 0.44453 | 298 | 2530 | 85000 | 85000 | 85000 | 0.35 | 0.35 | 0.35 | 36000 | 36000 | 36000 | 1822.8 | 5007.5721 | 132.7566 | 1.9209 | 5.0467
0.33 | PAI | S-Glass | 1490 | 2542.3729 | 0.38 | 106.5574 | 0.44453 | 298 | 2530 | 85000 | 85000 | 85000 | 0.35 | 0.35 | 0.35 | 36000 | 36000 | 36000 | 1833.2 | 5139.3004 | 132.3599 | 1.8855 | 5.0862
0.34 | PAI | S-Glass | 1490 | 2542.3729 | 0.38 | 106.5574 | 0.44453 | 298 | 2530 | 85000 | 85000 | 85000 | 0.35 | 0.35 | 0.35 | 36000 | 36000 | 36000 | 1843.6 | 5204.6795 | 136.82 | 1.9719 | 5.061
0.35 | PAI | S-Glass | 1490 | 2542.3729 | 0.38 | 106.5574 | 0.44453 | 298 | 2530 | 85000 | 85000 | 85000 | 0.35 | 0.35 | 0.35 | 36000 | 36000 | 36000 | 1854 | 5384.5336 | 131.2363 | 1.7874 | 4.8929
0.36 | PAI | S-Glass | 1490 | 2542.3729 | 0.38 | 106.5574 | 0.44453 | 298 | 2530 | 85000 | 85000 | 85000 | 0.35 | 0.35 | 0.35 | 36000 | 36000 | 36000 | 1864.4 | 5445.1138 | 135.7649 | 1.8735 | 4.9129
0.37 | PAI | S-Glass | 1490 | 2542.3729 | 0.38 | 106.5574 | 0.44453 | 298 | 2530 | 85000 | 85000 | 85000 | 0.35 | 0.35 | 0.35 | 36000 | 36000 | 36000 | 1874.8 | 5495.0508 | 132.2855 | 1.7592 | 4.8128
0.38 | PAI | S-Glass | 1490 | 2542.3729 | 0.38 | 106.5574 | 0.44453 | 298 | 2530 | 85000 | 85000 | 85000 | 0.35 | 0.35 | 0.35 | 36000 | 36000 | 36000 | 1885.2 | 5592.004 | 135.109 | 1.8304 | 4.8063
0.39 | PAI | S-Glass | 1490 | 2542.3729 | 0.38 | 106.5574 | 0.44453 | 298 | 2530 | 85000 | 85000 | 85000 | 0.35 | 0.35 | 0.35 | 36000 | 36000 | 36000 | 1895.6 | 5846.9392 | 132.4355 | 1.6779 | 4.7317
0.4 | PAI | S-Glass | 1490 | 2542.3729 | 0.38 | 106.5574 | 0.44453 | 298 | 2530 | 85000 | 85000 | 85000 | 0.35 | 0.35 | 0.35 | 36000 | 36000 | 36000 | 1906 | 5950.5576 | 136.487 | 1.7619 | 4.6497
0.41 | PAI | S-Glass | 1490 | 2542.3729 | 0.38 | 106.5574 | 0.44453 | 298 | 2530 | 85000 | 85000 | 85000 | 0.35 | 0.35 | 0.35 | 36000 | 36000 | 36000 | 1916.4 | 6064.1443 | 135.8011 | 1.7102 | 4.6714
0.42 | PAI | S-Glass | 1490 | 2542.3729 | 0.38 | 106.5574 | 0.44453 | 298 | 2530 | 85000 | 85000 | 85000 | 0.35 | 0.35 | 0.35 | 36000 | 36000 | 36000 | 1926.8 | 6072.0088 | 137.7896 | 1.7391 | 4.5863
0.43 | PAI | S-Glass | 1490 | 2542.3729 | 0.38 | 106.5574 | 0.44453 | 298 | 2530 | 85000 | 85000 | 85000 | 0.35 | 0.35 | 0.35 | 36000 | 36000 | 36000 | 1937.2 | 6381.2536 | 136.997 | 1.6687 | 4.5052
0.44 | PAI | S-Glass | 1490 | 2542.3729 | 0.38 | 106.5574 | 0.44453 | 298 | 2530 | 85000 | 85000 | 85000 | 0.35 | 0.35 | 0.35 | 36000 | 36000 | 36000 | 1947.6 | 6407.3603 | 135.9163 | 1.6144 | 4.4647
0.45 | PAI | S-Glass | 1490 | 2542.3729 | 0.38 | 106.5574 | 0.44453 | 298 | 2530 | 85000 | 85000 | 85000 | 0.35 | 0.35 | 0.35 | 36000 | 36000 | 36000 | 1958 | 6510.398 | 132.8234 | 1.5305 | 4.3861
0.46 | PAI | S-Glass | 1490 | 2542.3729 | 0.38 | 106.5574 | 0.44453 | 298 | 2530 | 85000 | 85000 | 85000 | 0.35 | 0.35 | 0.35 | 36000 | 36000 | 36000 | 1968.4 | 6820.3406 | 134.6742 | 1.5018 | 4.3652
0.47 | PAI | S-Glass | 1490 | 2542.3729 | 0.38 | 106.5574 | 0.44453 | 298 | 2530 | 85000 | 85000 | 85000 | 0.35 | 0.35 | 0.35 | 36000 | 36000 | 36000 | 1978.8 | 6908.2399 | 135.5346 | 1.5089 | 4.3486
0.48 | PAI | S-Glass | 1490 | 2542.3729 | 0.38 | 106.5574 | 0.44453 | 298 | 2530 | 85000 | 85000 | 85000 | 0.35 | 0.35 | 0.35 | 36000 | 36000 | 36000 | 1989.2 | 7126.0931 | 139.6608 | 1.57 | 4.2849
0.49 | PAI | S-Glass | 1490 | 2542.3729 | 0.38 | 106.5574 | 0.44453 | 298 | 2530 | 85000 | 85000 | 85000 | 0.35 | 0.35 | 0.35 | 36000 | 36000 | 36000 | 1999.6 | 7228.3337 | 139.6764 | 1.5624 | 4.3189
0.5 | PAI | S-Glass | 1490 | 2542.3729 | 0.38 | 106.5574 | 0.44453 | 298 | 2530 | 85000 | 85000 | 85000 | 0.35 | 0.35 | 0.35 | 36000 | 36000 | 36000 | 2010 | 7514.6399 | 137.6463 | 1.4674 | 4.2499
0.01 | PAI | S-Glass | 1490 | 2576.2712 | 0.38 | 79.918 | 0.34613 | 333 | 2530 | 85000 | 85000 | 85000 | 0.35 | 0.35 | 0.35 | 36000 | 36000 | 36000 | 1500.4 | 2674.5927 | 113.5399 | 2.4777 | 5.1482
0.02 | PAI | S-Glass | 1490 | 2576.2712 | 0.38 | 79.918 | 0.34613 | 333 | 2530 | 85000 | 85000 | 85000 | 0.35 | 0.35 | 0.35 | 36000 | 36000 | 36000 | 1510.8 | 2832.6861 | 116.7484 | 2.4682 | 5.1849
0.03 | PAI | S-Glass | 1490 | 2576.2712 | 0.38 | 79.918 | 0.34613 | 333 | 2530 | 85000 | 85000 | 85000 | 0.35 | 0.35 | 0.35 | 36000 | 36000 | 36000 | 1521.2 | 2891.8151 | 115.8703 | 2.4099 | 5.143
0.04 | PAI | S-Glass | 1490 | 2576.2712 | 0.38 | 79.918 | 0.34613 | 333 | 2530 | 85000 | 85000 | 85000 | 0.35 | 0.35 | 0.35 | 36000 | 36000 | 36000 | 1531.6 | 2952.099 | 115.3511 | 2.3363 | 5.0882
0.05 | PAI | S-Glass | 1490 | 2576.2712 | 0.38 | 79.918 | 0.34613 | 333 | 2530 | 85000 | 85000 | 85000 | 0.35 | 0.35 | 0.35 | 36000 | 36000 | 36000 | 1542 | 3015.5884 | 116.1324 | 2.3175 | 5.0719
0.06 | PAI | S-Glass | 1490 | 2576.2712 | 0.38 | 79.918 | 0.34613 | 333 | 2530 | 85000 | 85000 | 85000 | 0.35 | 0.35 | 0.35 | 36000 | 36000 | 36000 | 1552.4 | 3115.1319 | 112.7744 | 2.1414 | 4.9565
0.07 | PAI | S-Glass | 1490 | 2576.2712 | 0.38 | 79.918 | 0.34613 | 333 | 2530 | 85000 | 85000 | 85000 | 0.35 | 0.35 | 0.35 | 36000 | 36000 | 36000 | 1562.8 | 3174.7523 | 113.5263 | 2.1239 | 4.8877
0.08 | PAI | S-Glass | 1490 | 2576.2712 | 0.38 | 79.918 | 0.34613 | 333 | 2530 | 85000 | 85000 | 85000 | 0.35 | 0.35 | 0.35 | 36000 | 36000 | 36000 | 1573.2 | 3217.7913 | 110.0093 | 1.9823 | 4.8549
0.09 | PAI | S-Glass | 1490 | 2576.2712 | 0.38 | 79.918 | 0.34613 | 333 | 2530 | 85000 | 85000 | 85000 | 0.35 | 0.35 | 0.35 | 36000 | 36000 | 36000 | 1583.6 | 3273.2597 | 110.7857 | 1.9833 | 4.8094
0.1 | PAI | S-Glass | 1490 | 2576.2712 | 0.38 | 79.918 | 0.34613 | 333 | 2530 | 85000 | 85000 | 85000 | 0.35 | 0.35 | 0.35 | 36000 | 36000 | 36000 | 1594 | 3382.4615 | 109.2359 | 1.8877 | 4.7279
0.11 | PAI | S-Glass | 1490 | 2576.2712 | 0.38 | 79.918 | 0.34613 | 333 | 2530 | 85000 | 85000 | 85000 | 0.35 | 0.35 | 0.35 | 36000 | 36000 | 36000 | 1604.4 | 3442.2017 | 109.5643 | 1.8519 | 4.6583
0.12 | PAI | S-Glass | 1490 | 2576.2712 | 0.38 | 79.918 | 0.34613 | 333 | 2530 | 85000 | 85000 | 85000 | 0.35 | 0.35 | 0.35 | 36000 | 36000 | 36000 | 1614.8 | 3471.2975 | 109.1272 | 1.8389 | 4.6407
0.13 | PAI | S-Glass | 1490 | 2576.2712 | 0.38 | 79.918 | 0.34613 | 333 | 2530 | 85000 | 85000 | 85000 | 0.35 | 0.35 | 0.35 | 36000 | 36000 | 36000 | 1625.2 | 3581.8633 | 109.8399 | 1.7961 | 4.5565
0.14 | PAI | S-Glass | 1490 | 2576.2712 | 0.38 | 79.918 | 0.34613 | 333 | 2530 | 85000 | 85000 | 85000 | 0.35 | 0.35 | 0.35 | 36000 | 36000 | 36000 | 1635.6 | 3630.5314 | 108.5716 | 1.7475 | 4.5121
0.15 | PAI | S-Glass | 1490 | 2576.2712 | 0.38 | 79.918 | 0.34613 | 333 | 2530 | 85000 | 85000 | 85000 | 0.35 | 0.35 | 0.35 | 36000 | 36000 | 36000 | 1646 | 3698.1923 | 106.7638 | 1.6556 | 4.4544
0.16 | PAI | S-Glass | 1490 | 2576.2712 | 0.38 | 79.918 | 0.34613 | 333 | 2530 | 85000 | 85000 | 85000 | 0.35 | 0.35 | 0.35 | 36000 | 36000 | 36000 | 1656.4 | 3735.8397 | 106.2327 | 1.6383 | 4.4267
0.17 | PAI | S-Glass | 1490 | 2576.2712 | 0.38 | 79.918 | 0.34613 | 333 | 2530 | 85000 | 85000 | 85000 | 0.35 | 0.35 | 0.35 | 36000 | 36000 | 36000 | 1666.8 | 3863.4719 | 103.856 | 1.5261 | 4.303
0.18 | PAI | S-Glass | 1490 | 2576.2712 | 0.38 | 79.918 | 0.34613 | 333 | 2530 | 85000 | 85000 | 85000 | 0.35 | 0.35 | 0.35 | 36000 | 36000 | 36000 | 1677.2 | 3890.7447 | 107.4522 | 1.6111 | 4.3298
0.19 | PAI | S-Glass | 1490 | 2576.2712 | 0.38 | 79.918 | 0.34613 | 333 | 2530 | 85000 | 85000 | 85000 | 0.35 | 0.35 | 0.35 | 36000 | 36000 | 36000 | 1687.6 | 3942.5376 | 106.9919 | 1.5688 | 4.2401
0.2 | PAI | S-Glass | 1490 | 2576.2712 | 0.38 | 79.918 | 0.34613 | 333 | 2530 | 85000 | 85000 | 85000 | 0.35 | 0.35 | 0.35 | 36000 | 36000 | 36000 | 1698 | 4009.9462 | 107.3748 | 1.5437 | 4.2021
0.21 | PAI | S-Glass | 1490 | 2576.2712 | 0.38 | 79.918 | 0.34613 | 333 | 2530 | 85000 | 85000 | 85000 | 0.35 | 0.35 | 0.35 | 36000 | 36000 | 36000 | 1708.4 | 4130.0178 | 107.692 | 1.5438 | 4.1896
0.22 | PAI | S-Glass | 1490 | 2576.2712 | 0.38 | 79.918 | 0.34613 | 333 | 2530 | 85000 | 85000 | 85000 | 0.35 | 0.35 | 0.35 | 36000 | 36000 | 36000 | 1718.8 | 4167.7351 | 105.3022 | 1.4644 | 4.1381
0.23 | PAI | S-Glass | 1490 | 2576.2712 | 0.38 | 79.918 | 0.34613 | 333 | 2530 | 85000 | 85000 | 85000 | 0.35 | 0.35 | 0.35 | 36000 | 36000 | 36000 | 1729.2 | 4274.0097 | 107.788 | 1.4779 | 4.1237
0.24 | PAI | S-Glass | 1490 | 2576.2712 | 0.38 | 79.918 | 0.34613 | 333 | 2530 | 85000 | 85000 | 85000 | 0.35 | 0.35 | 0.35 | 36000 | 36000 | 36000 | 1739.6 | 4369.401 | 105.5509 | 1.4043 | 4.0011
0.25 | PAI | S-Glass | 1490 | 2576.2712 | 0.38 | 79.918 | 0.34613 | 333 | 2530 | 85000 | 85000 | 85000 | 0.35 | 0.35 | 0.35 | 36000 | 36000 | 36000 | 1750 | 4429.1564 | 106.7677 | 1.4077 | 4.0291
0.26 | PAI | S-Glass | 1490 | 2576.2712 | 0.38 | 79.918 | 0.34613 | 333 | 2530 | 85000 | 85000 | 85000 | 0.35 | 0.35 | 0.35 | 36000 | 36000 | 36000 | 1760.4 | 4495.5323 | 104.0493 | 1.351 | 3.9542
0.27 | PAI | S-Glass | 1490 | 2576.2712 | 0.38 | 79.918 | 0.34613 | 333 | 2530 | 85000 | 85000 | 85000 | 0.35 | 0.35 | 0.35 | 36000 | 36000 | 36000 | 1770.8 | 4614.7215 | 108.3114 | 1.3856 | 4
0.28 | PAI | S-Glass | 1490 | 2576.2712 | 0.38 | 79.918 | 0.34613 | 333 | 2530 | 85000 | 85000 | 85000 | 0.35 | 0.35 | 0.35 | 36000 | 36000 | 36000 | 1781.2 | 4733.8691 | 106.9993 | 1.3438 | 3.9124
0.29 | PAI | S-Glass | 1490 | 2576.2712 | 0.38 | 79.918 | 0.34613 | 333 | 2530 | 85000 | 85000 | 85000 | 0.35 | 0.35 | 0.35 | 36000 | 36000 | 36000 | 1791.6 | 4799.1399 | 106.2186 | 1.3213 | 3.842
0.3 | PAI | S-Glass | 1490 | 2576.2712 | 0.38 | 79.918 | 0.34613 | 333 | 2530 | 85000 | 85000 | 85000 | 0.35 | 0.35 | 0.35 | 36000 | 36000 | 36000 | 1802 | 4884.3972 | 105.0808 | 1.2597 | 3.7546
0.31 | PAI | S-Glass | 1490 | 2576.2712 | 0.38 | 79.918 | 0.34613 | 333 | 2530 | 85000 | 85000 | 85000 | 0.35 | 0.35 | 0.35 | 36000 | 36000 | 36000 | 1812.4 | 4918.7728 | 105.4393 | 1.263 | 3.7809
0.32 | PAI | S-Glass | 1490 | 2576.2712 | 0.38 | 79.918 | 0.34613 | 333 | 2530 | 85000 | 85000 | 85000 | 0.35 | 0.35 | 0.35 | 36000 | 36000 | 36000 | 1822.8 | 5080.2586 | 106.9161 | 1.2547 | 3.6969
0.33 | PAI | S-Glass | 1490 | 2576.2712 | 0.38 | 79.918 | 0.34613 | 333 | 2530 | 85000 | 85000 | 85000 | 0.35 | 0.35 | 0.35 | 36000 | 36000 | 36000 | 1833.2 | 5207.0026 | 106.7749 | 1.2345 | 3.7222
0.34 | PAI | S-Glass | 1490 | 2576.2712 | 0.38 | 79.918 | 0.34613 | 333 | 2530 | 85000 | 85000 | 85000 | 0.35 | 0.35 | 0.35 | 36000 | 36000 | 36000 | 1843.6 | 5276.329 | 109.139 | 1.259 | 3.7081
0.35 | PAI | S-Glass | 1490 | 2576.2712 | 0.38 | 79.918 | 0.34613 | 333 | 2530 | 85000 | 85000 | 85000 | 0.35 | 0.35 | 0.35 | 36000 | 36000 | 36000 | 1854 | 5441.649 | 105.2627 | 1.1454 | 3.5854
0.36 | PAI | S-Glass | 1490 | 2576.2712 | 0.38 | 79.918 | 0.34613 | 333 | 2530 | 85000 | 85000 | 85000 | 0.35 | 0.35 | 0.35 | 36000 | 36000 | 36000 | 1864.4 | 5510.5997 | 109.8396 | 1.2387 | 3.5947
0.37 | PAI | S-Glass | 1490 | 2576.2712 | 0.38 | 79.918 | 0.34613 | 333 | 2530 | 85000 | 85000 | 85000 | 0.35 | 0.35 | 0.35 | 36000 | 36000 | 36000 | 1874.8 | 5558.1174 | 106.015 | 1.1478 | 3.5197
0.38 | PAI | S-Glass | 1490 | 2576.2712 | 0.38 | 79.918 | 0.34613 | 333 | 2530 | 85000 | 85000 | 85000 | 0.35 | 0.35 | 0.35 | 36000 | 36000 | 36000 | 1885.2 | 5654.8452 | 109.7168 | 1.2001 | 3.5201
0.39 | PAI | S-Glass | 1490 | 2576.2712 | 0.38 | 79.918 | 0.34613 | 333 | 2530 | 85000 | 85000 | 85000 | 0.35 | 0.35 | 0.35 | 36000 | 36000 | 36000 | 1895.6 | 5928.3318 | 107.7294 | 1.117 | 3.4699
0.4 | PAI | S-Glass | 1490 | 2576.2712 | 0.38 | 79.918 | 0.34613 | 333 | 2530 | 85000 | 85000 | 85000 | 0.35 | 0.35 | 0.35 | 36000 | 36000 | 36000 | 1906 | 6024.3232 | 111.1418 | 1.1645 | 3.4153
0.41 | PAI | S-Glass | 1490 | 2576.2712 | 0.38 | 79.918 | 0.34613 | 333 | 2530 | 85000 | 85000 | 85000 | 0.35 | 0.35 | 0.35 | 36000 | 36000 | 36000 | 1916.4 | 6135.1948 | 109.3611 | 1.1139 | 3.4187
0.42 | PAI | S-Glass | 1490 | 2576.2712 | 0.38 | 79.918 | 0.34613 | 333 | 2530 | 85000 | 85000 | 85000 | 0.35 | 0.35 | 0.35 | 36000 | 36000 | 36000 | 1926.8 | 6151.2648 | 112.0457 | 1.1547 | 3.3617
0.43 | PAI | S-Glass | 1490 | 2576.2712 | 0.38 | 79.918 | 0.34613 | 333 | 2530 | 85000 | 85000 | 85000 | 0.35 | 0.35 | 0.35 | 36000 | 36000 | 36000 | 1937.2 | 6451.5725 | 109.0524 | 1.0686 | 3.3016
0.44 | PAI | S-Glass | 1490 | 2576.2712 | 0.38 | 79.918 | 0.34613 | 333 | 2530 | 85000 | 85000 | 85000 | 0.35 | 0.35 | 0.35 | 36000 | 36000 | 36000 | 1947.6 | 6475.636 | 109.3242 | 1.0567 | 3.2651
0.45 | PAI | S-Glass | 1490 | 2576.2712 | 0.38 | 79.918 | 0.34613 | 333 | 2530 | 85000 | 85000 | 85000 | 0.35 | 0.35 | 0.35 | 36000 | 36000 | 36000 | 1958 | 6581.4725 | 105.0205 | 0.97748 | 3.2154
0.46 | PAI | S-Glass | 1490 | 2576.2712 | 0.38 | 79.918 | 0.34613 | 333 | 2530 | 85000 | 85000 | 85000 | 0.35 | 0.35 | 0.35 | 36000 | 36000 | 36000 | 1968.4 | 6912.3131 | 107.8614 | 0.99643 | 3.21
0.47 | PAI | S-Glass | 1490 | 2576.2712 | 0.38 | 79.918 | 0.34613 | 333 | 2530 | 85000 | 85000 | 85000 | 0.35 | 0.35 | 0.35 | 36000 | 36000 | 36000 | 1978.8 | 6988.3497 | 109.2869 | 0.99109 | 3.1818
0.48 | PAI | S-Glass | 1490 | 2576.2712 | 0.38 | 79.918 | 0.34613 | 333 | 2530 | 85000 | 85000 | 85000 | 0.35 | 0.35 | 0.35 | 36000 | 36000 | 36000 | 1989.2 | 7213.3623 | 110.9512 | 1.0025 | 3.1378
0.49 | PAI | S-Glass | 1490 | 2576.2712 | 0.38 | 79.918 | 0.34613 | 333 | 2530 | 85000 | 85000 | 85000 | 0.35 | 0.35 | 0.35 | 36000 | 36000 | 36000 | 1999.6 | 7318.9762 | 112.0237 | 0.99306 | 3.1686
0.5 | PAI | S-Glass | 1490 | 2576.2712 | 0.38 | 79.918 | 0.34613 | 333 | 2530 | 85000 | 85000 | 85000 | 0.35 | 0.35 | 0.35 | 36000 | 36000 | 36000 | 2010 | 7612.4204 | 109.5046 | 0.92892 | 3.1222
0.01 | PAI | S-Glass | 1490 | 1152.5424 | 0.38 | 43.0328 | 0.27723 | 393 | 2530 | 85000 | 85000 | 85000 | 0.35 | 0.35 | 0.35 | 36000 | 36000 | 36000 | 1500.4 | 1227.6528 | 60.3054 | 1.544 | 2.9213
0.02 | PAI | S-Glass | 1490 | 1152.5424 | 0.38 | 43.0328 | 0.27723 | 393 | 2530 | 85000 | 85000 | 85000 | 0.35 | 0.35 | 0.35 | 36000 | 36000 | 36000 | 1510.8 | 1310.9665 | 61.5547 | 1.5112 | 2.8978
0.03 | PAI | S-Glass | 1490 | 1152.5424 | 0.38 | 43.0328 | 0.27723 | 393 | 2530 | 85000 | 85000 | 85000 | 0.35 | 0.35 | 0.35 | 36000 | 36000 | 36000 | 1521.2 | 1338.7671 | 61.8098 | 1.4926 | 2.8658
0.04 | PAI | S-Glass | 1490 | 1152.5424 | 0.38 | 43.0328 | 0.27723 | 393 | 2530 | 85000 | 85000 | 85000 | 0.35 | 0.35 | 0.35 | 36000 | 36000 | 36000 | 1531.6 | 1366.1799 | 60.9038 | 1.4236 | 2.8259
0.05 | PAI | S-Glass | 1490 | 1152.5424 | 0.38 | 43.0328 | 0.27723 | 393 | 2530 | 85000 | 85000 | 85000 | 0.35 | 0.35 | 0.35 | 36000 | 36000 | 36000 | 1542 | 1386.9629 | 61.3509 | 1.4269 | 2.8146
0.06 | PAI | S-Glass | 1490 | 1152.5424 | 0.38 | 43.0328 | 0.27723 | 393 | 2530 | 85000 | 85000 | 85000 | 0.35 | 0.35 | 0.35 | 36000 | 36000 | 36000 | 1552.4 | 1437.3178 | 59.4878 | 1.303 | 2.7443
0.07 | PAI | S-Glass | 1490 | 1152.5424 | 0.38 | 43.0328 | 0.27723 | 393 | 2530 | 85000 | 85000 | 85000 | 0.35 | 0.35 | 0.35 | 36000 | 36000 | 36000 | 1562.8 | 1459.1073 | 59.9491 | 1.3024 | 2.7034
0.08 | PAI | S-Glass | 1490 | 1152.5424 | 0.38 | 43.0328 | 0.27723 | 393 | 2530 | 85000 | 85000 | 85000 | 0.35 | 0.35 | 0.35 | 36000 | 36000 | 36000 | 1573.2 | 1480.1181 | 58.3772 | 1.2276 | 2.6879
0.09 | PAI | S-Glass | 1490 | 1152.5424 | 0.38 | 43.0328 | 0.27723 | 393 | 2530 | 85000 | 85000 | 85000 | 0.35 | 0.35 | 0.35 | 36000 | 36000 | 36000 | 1583.6 | 1505.3735 | 58.5522 | 1.2137 | 2.6569
0.1 | PAI | S-Glass | 1490 | 1152.5424 | 0.38 | 43.0328 | 0.27723 | 393 | 2530 | 85000 | 85000 | 85000 | 0.35 | 0.35 | 0.35 | 36000 | 36000 | 36000 | 1594 | 1552.5656 | 56.9055 | 1.1232 | 2.61
0.11 | PAI | S-Glass | 1490 | 1152.5424 | 0.38 | 43.0328 | 0.27723 | 393 | 2530 | 85000 | 85000 | 85000 | 0.35 | 0.35 | 0.35 | 36000 | 36000 | 36000 | 1604.4 | 1577.447 | 57.7454 | 1.1313 | 2.572
0.12 | PAI | S-Glass | 1490 | 1152.5424 | 0.38 | 43.0328 | 0.27723 | 393 | 2530 | 85000 | 85000 | 85000 | 0.35 | 0.35 | 0.35 | 36000 | 36000 | 36000 | 1614.8 | 1593.3055 | 57.2676 | 1.1059 | 2.5638
0.13 | PAI | S-Glass | 1490 | 1152.5424 | 0.38 | 43.0328 | 0.27723 | 393 | 2530 | 85000 | 85000 | 85000 | 0.35 | 0.35 | 0.35 | 36000 | 36000 | 36000 | 1625.2 | 1643.6931 | 58.0247 | 1.0981 | 2.5149
0.14 | PAI | S-Glass | 1490 | 1152.5424 | 0.38 | 43.0328 | 0.27723 | 393 | 2530 | 85000 | 85000 | 85000 | 0.35 | 0.35 | 0.35 | 36000 | 36000 | 36000 | 1635.6 | 1665.5618 | 56.8665 | 1.0508 | 2.4879
0.15 | PAI | S-Glass | 1490 | 1152.5424 | 0.38 | 43.0328 | 0.27723 | 393 | 2530 | 85000 | 85000 | 85000 | 0.35 | 0.35 | 0.35 | 36000 | 36000 | 36000 | 1646 | 1690.1336 | 56.335 | 1.0176 | 2.4587
0.16 | PAI | S-Glass | 1490 | 1152.5424 | 0.38 | 43.0328 | 0.27723 | 393 | 2530 | 85000 | 85000 | 85000 | 0.35 | 0.35 | 0.35 | 36000 | 36000 | 36000 | 1656.4 | 1708.7791 | 56.2646 | 1.0085 | 2.4426
0.17 | PAI | S-Glass | 1490 | 1152.5424 | 0.38 | 43.0328 | 0.27723 | 393 | 2530 | 85000 | 85000 | 85000 | 0.35 | 0.35 | 0.35 | 36000 | 36000 | 36000 | 1666.8 | 1774.0053 | 53.3836 | 0.88095 | 2.3693
0.18 | PAI | S-Glass | 1490 | 1152.5424 | 0.38 | 43.0328 | 0.27723 | 393 | 2530 | 85000 | 85000 | 85000 | 0.35 | 0.35 | 0.35 | 36000 | 36000 | 36000 | 1677.2 | 1783.6064 | 56.4401 | 0.9714 | 2.385
0.19 | PAI | S-Glass | 1490 | 1152.5424 | 0.38 | 43.0328 | 0.27723 | 393 | 2530 | 85000 | 85000 | 85000 | 0.35 | 0.35 | 0.35 | 36000 | 36000 | 36000 | 1687.6 | 1807.2999 | 56.1674 | 0.95021 | 2.3334
0.2 | PAI | S-Glass | 1490 | 1152.5424 | 0.38 | 43.0328 | 0.27723 | 393 | 2530 | 85000 | 85000 | 85000 | 0.35 | 0.35 | 0.35 | 36000 | 36000 | 36000 | 1698 | 1841.3609 | 56.1733 | 0.93423 | 2.316
0.21 | PAI | S-Glass | 1490 | 1152.5424 | 0.38 | 43.0328 | 0.27723 | 393 | 2530 | 85000 | 85000 | 85000 | 0.35 | 0.35 | 0.35 | 36000 | 36000 | 36000 | 1708.4 | 1898.0899 | 56.6883 | 0.92368 | 2.3081
0.22 | PAI | S-Glass | 1490 | 1152.5424 | 0.38 | 43.0328 | 0.27723 | 393 | 2530 | 85000 | 85000 | 85000 | 0.35 | 0.35 | 0.35 | 36000 | 36000 | 36000 | 1718.8 | 1915.5123 | 54.9124 | 0.87044 | 2.2765
0.23 | PAI | S-Glass | 1490 | 1152.5424 | 0.38 | 43.0328 | 0.27723 | 393 | 2530 | 85000 | 85000 | 85000 | 0.35 | 0.35 | 0.35 | 36000 | 36000 | 36000 | 1729.2 | 1965.5913 | 57.1177 | 0.90525 | 2.268
0.24 | PAI | S-Glass | 1490 | 1152.5424 | 0.38 | 43.0328 | 0.27723 | 393 | 2530 | 85000 | 85000 | 85000 | 0.35 | 0.35 | 0.35 | 36000 | 36000 | 36000 | 1739.6 | 2012.3403 | 54.7895 | 0.82526 | 2.199
0.25 | PAI | S-Glass | 1490 | 1152.5424 | 0.38 | 43.0328 | 0.27723 | 393 | 2530 | 85000 | 85000 | 85000 | 0.35 | 0.35 | 0.35 | 36000 | 36000 | 36000 | 1750 | 2027.3483 | 56.2017 | 0.86249 | 2.216
0.26 | PAI | S-Glass | 1490 | 1152.5424 | 0.38 | 43.0328 | 0.27723 | 393 | 2530 | 85000 | 85000 | 85000 | 0.35 | 0.35 | 0.35 | 36000 | 36000 | 36000 | 1760.4 | 2076.8962 | 55.082 | 0.81092 | 2.1707
0.27 | PAI | S-Glass | 1490 | 1152.5424 | 0.38 | 43.0328 | 0.27723 | 393 | 2530 | 85000 | 85000 | 85000 | 0.35 | 0.35 | 0.35 | 36000 | 36000 | 36000 | 1770.8 | 2119.5846 | 56.3791 | 0.83131 | 2.1973
0.28 | PAI | S-Glass | 1490 | 1152.5424 | 0.38 | 43.0328 | 0.27723 | 393 | 2530 | 85000 | 85000 | 85000 | 0.35 | 0.35 | 0.35 | 36000 | 36000 | 36000 | 1781.2 | 2178.997 | 56.1364 | 0.80044 | 2.1484
0.29 | PAI | S-Glass | 1490 | 1152.5424 | 0.38 | 43.0328 | 0.27723 | 393 | 2530 | 85000 | 85000 | 85000 | 0.35 | 0.35 | 0.35 | 36000 | 36000 | 36000 | 1791.6 | 2211.2966 | 55.6489 | 0.77753 | 2.1074
0.3 | PAI | S-Glass | 1490 | 1152.5424 | 0.38 | 43.0328 | 0.27723 | 393 | 2530 | 85000 | 85000 | 85000 | 0.35 | 0.35 | 0.35 | 36000 | 36000 | 36000 | 1802 | 2255.5664 | 55.1762 | 0.75532 | 2.0823
0.31 | PAI | S-Glass | 1490 | 1152.5424 | 0.38 | 43.0328 | 0.27723 | 393 | 2530 | 85000 | 85000 | 85000 | 0.35 | 0.35 | 0.35 | 36000 | 36000 | 36000 | 1812.4 | 2264.8338 | 54.697 | 0.7429 | 2.0751
0.32 | PAI | S-Glass | 1490 | 1152.5424 | 0.38 | 43.0328 | 0.27723 | 393 | 2530 | 85000 | 85000 | 85000 | 0.35 | 0.35 | 0.35 | 36000 | 36000 | 36000 | 1822.8 | 2339.8778 | 56.4563 | 0.75679 | 2.0283
0.33 | PAI | S-Glass | 1490 | 1152.5424 | 0.38 | 43.0328 | 0.27723 | 393 | 2530 | 85000 | 85000 | 85000 | 0.35 | 0.35 | 0.35 | 36000 | 36000 | 36000 | 1833.2 | 2402.6348 | 56.4472 | 0.74291 | 2.0418
0.34 | PAI | S-Glass | 1490 | 1152.5424 | 0.38 | 43.0328 | 0.27723 | 393 | 2530 | 85000 | 85000 | 85000 | 0.35 | 0.35 | 0.35 | 36000 | 36000 | 36000 | 1843.6 | 2435.5311 | 57.8141 | 0.77179 | 2.0324
0.35 | PAI | S-Glass | 1490 | 1152.5424 | 0.38 | 43.0328 | 0.27723 | 393 | 2530 | 85000 | 85000 | 85000 | 0.35 | 0.35 | 0.35 | 36000 | 36000 | 36000 | 1854 | 2511.9782 | 55.24 | 0.69279 | 1.9609
0.36 | PAI | S-Glass | 1490 | 1152.5424 | 0.38 | 43.0328 | 0.27723 | 393 | 2530 | 85000 | 85000 | 85000 | 0.35 | 0.35 | 0.35 | 36000 | 36000 | 36000 | 1864.4 | 2551.3326 | 57.5212 | 0.73062 | 1.9685
0.37 | PAI | S-Glass | 1490 | 1152.5424 | 0.38 | 43.0328 | 0.27723 | 393 | 2530 | 85000 | 85000 | 85000 | 0.35 | 0.35 | 0.35 | 36000 | 36000 | 36000 | 1874.8 | 2576.7486 | 54.7294 | 0.65978 | 1.9276
0.38 | PAI | S-Glass | 1490 | 1152.5424 | 0.38 | 43.0328 | 0.27723 | 393 | 2530 | 85000 | 85000 | 85000 | 0.35 | 0.35 | 0.35 | 36000 | 36000 | 36000 | 1885.2 | 2623.461 | 57.085 | 0.70345 | 1.9261
0.39 | PAI | S-Glass | 1490 | 1152.5424 | 0.38 | 43.0328 | 0.27723 | 393 | 2530 | 85000 | 85000 | 85000 | 0.35 | 0.35 | 0.35 | 36000 | 36000 | 36000 | 1895.6 | 2752.0787 | 56.4539 | 0.66009 | 1.892
0.4 | PAI | S-Glass | 1490 | 1152.5424 | 0.38 | 43.0328 | 0.27723 | 393 | 2530 | 85000 | 85000 | 85000 | 0.35 | 0.35 | 0.35 | 36000 | 36000 | 36000 | 1906 | 2799.8129 | 56.7708 | 0.65566 | 1.8579
0.41 | PAI | S-Glass | 1490 | 1152.5424 | 0.38 | 43.0328 | 0.27723 | 393 | 2530 | 85000 | 85000 | 85000 | 0.35 | 0.35 | 0.35 | 36000 | 36000 | 36000 | 1916.4 | 2848.7654 | 57.1319 | 0.65279 | 1.865
0.42 | PAI | S-Glass | 1490 | 1152.5424 | 0.38 | 43.0328 | 0.27723 | 393 | 2530 | 85000 | 85000 | 85000 | 0.35 | 0.35 | 0.35 | 36000 | 36000 | 36000 | 1926.8 | 2856.4232 | 57.6123 | 0.66905 | 1.8322
0.43 | PAI | S-Glass | 1490 | 1152.5424 | 0.38 | 43.0328 | 0.27723 | 393 | 2530 | 85000 | 85000 | 85000 | 0.35 | 0.35 | 0.35 | 36000 | 36000 | 36000 | 1937.2 | 3006.2756 | 56.9476 | 0.61829 | 1.796
0.44 | PAI | S-Glass | 1490 | 1152.5424 | 0.38 | 43.0328 | 0.27723 | 393 | 2530 | 85000 | 85000 | 85000 | 0.35 | 0.35 | 0.35 | 36000 | 36000 | 36000 | 1947.6 | 3019.3286 | 56.9588 | 0.6224 | 1.777
0.45 | PAI | S-Glass | 1490 | 1152.5424 | 0.38 | 43.0328 | 0.27723 | 393 | 2530 | 85000 | 85000 | 85000 | 0.35 | 0.35 | 0.35 | 36000 | 36000 | 36000 | 1958 | 3060.6315 | 56.4412 | 0.60653 | 1.7467
0.46 | PAI | S-Glass | 1490 | 1152.5424 | 0.38 | 43.0328 | 0.27723 | 393 | 2530 | 85000 | 85000 | 85000 | 0.35 | 0.35 | 0.35 | 36000 | 36000 | 36000 | 1968.4 | 3234.3146 | 56.538 | 0.57645 | 1.7363
0.47 | PAI | S-Glass | 1490 | 1152.5424 | 0.38 | 43.0328 | 0.27723 | 393 | 2530 | 85000 | 85000 | 85000 | 0.35 | 0.35 | 0.35 | 36000 | 36000 | 36000 | 1978.8 | 3271.4158 | 57.0106 | 0.58062 | 1.727
0.48 | PAI | S-Glass | 1490 | 1152.5424 | 0.38 | 43.0328 | 0.27723 | 393 | 2530 | 85000 | 85000 | 85000 | 0.35 | 0.35 | 0.35 | 36000 | 36000 | 36000 | 1989.2 | 3382.8882 | 58.0866 | 0.58131 | 1.7009
0.49 | PAI | S-Glass | 1490 | 1152.5424 | 0.38 | 43.0328 | 0.27723 | 393 | 2530 | 85000 | 85000 | 85000 | 0.35 | 0.35 | 0.35 | 36000 | 36000 | 36000 | 1999.6 | 3433.2537 | 57.9075 | 0.56992 | 1.7135
0.5 | PAI | S-Glass | 1490 | 1152.5424 | 0.38 | 43.0328 | 0.27723 | 393 | 2530 | 85000 | 85000 | 85000 | 0.35 | 0.35 | 0.35 | 36000 | 36000 | 36000 | 2010 | 3575.63 | 57.5929 | 0.54389 | 1.6832
0.01 | PC | Carbon | 1200 | 1186.2069 | 0.37 | 89.6552 | 0.23 | 233 | 1770 | 220000 | 14000 | 14000 | 0.2 | 0.2 | 0.25 | 9000 | 9000 | 4600 | 1205.7 | 1210.8683 | 108.9649 | 5.0072 | 5.7168
0.02 | PC | Carbon | 1200 | 1186.2069 | 0.37 | 89.6552 | 0.23 | 233 | 1770 | 220000 | 14000 | 14000 | 0.2 | 0.2 | 0.25 | 9000 | 9000 | 4600 | 1211.4 | 1264.2285 | 107.259 | 4.6751 | 5.8054
0.03 | PC | Carbon | 1200 | 1186.2069 | 0.37 | 89.6552 | 0.23 | 233 | 1770 | 220000 | 14000 | 14000 | 0.2 | 0.2 | 0.25 | 9000 | 9000 | 4600 | 1217.1 | 1291.7031 | 108.3535 | 4.649 | 5.8215
0.04 | PC | Carbon | 1200 | 1186.2069 | 0.37 | 89.6552 | 0.23 | 233 | 1770 | 220000 | 14000 | 14000 | 0.2 | 0.2 | 0.25 | 9000 | 9000 | 4600 | 1222.8 | 1316.2586 | 106.0423 | 4.3883 | 5.8187
0.05 | PC | Carbon | 1200 | 1186.2069 | 0.37 | 89.6552 | 0.23 | 233 | 1770 | 220000 | 14000 | 14000 | 0.2 | 0.2 | 0.25 | 9000 | 9000 | 4600 | 1228.5 | 1341.9465 | 107.6796 | 4.4367 | 5.8761
0.06 | PC | Carbon | 1200 | 1186.2069 | 0.37 | 89.6552 | 0.23 | 233 | 1770 | 220000 | 14000 | 14000 | 0.2 | 0.2 | 0.25 | 9000 | 9000 | 4600 | 1234.2 | 1393.2646 | 104.0844 | 4.0139 | 5.8563
0.07 | PC | Carbon | 1200 | 1186.2069 | 0.37 | 89.6552 | 0.23 | 233 | 1770 | 220000 | 14000 | 14000 | 0.2 | 0.2 | 0.25 | 9000 | 9000 | 4600 | 1239.9 | 1419.1565 | 104.6776 | 3.9826 | 5.8344
0.08 | PC | Carbon | 1200 | 1186.2069 | 0.37 | 89.6552 | 0.23 | 233 | 1770 | 220000 | 14000 | 14000 | 0.2 | 0.2 | 0.25 | 9000 | 9000 | 4600 | 1245.6 | 1441.9488 | 101.8948 | 3.7398 | 5.8312
0.09 | PC | Carbon | 1200 | 1186.2069 | 0.37 | 89.6552 | 0.23 | 233 | 1770 | 220000 | 14000 | 14000 | 0.2 | 0.2 | 0.25 | 9000 | 9000 | 4600 | 1251.3 | 1470.5255 | 100.9927 | 3.6082 | 5.8193
0.1 | PC | Carbon | 1200 | 1186.2069 | 0.37 | 89.6552 | 0.23 | 233 | 1770 | 220000 | 14000 | 14000 | 0.2 | 0.2 | 0.25 | 9000 | 9000 | 4600 | 1257 | 1519.89 | 97.7632 | 3.3087 | 5.8038
0.11 | PC | Carbon | 1200 | 1186.2069 | 0.37 | 89.6552 | 0.23 | 233 | 1770 | 220000 | 14000 | 14000 | 0.2 | 0.2 | 0.25 | 9000 | 9000 | 4600 | 1262.7 | 1549.8764 | 95.62 | 3.0945 | 5.7292
0.12 | PC | Carbon | 1200 | 1186.2069 | 0.37 | 89.6552 | 0.23 | 233 | 1770 | 220000 | 14000 | 14000 | 0.2 | 0.2 | 0.25 | 9000 | 9000 | 4600 | 1268.4 | 1565.0856 | 92.5479 | 2.8935 | 5.747
0.13 | PC | Carbon | 1200 | 1186.2069 | 0.37 | 89.6552 | 0.23 | 233 | 1770 | 220000 | 14000 | 14000 | 0.2 | 0.2 | 0.25 | 9000 | 9000 | 4600 | 1274.1 | 1618.9983 | 93.869 | 2.8775 | 5.7015
0.14 | PC | Carbon | 1200 | 1186.2069 | 0.37 | 89.6552 | 0.23 | 233 | 1770 | 220000 | 14000 | 14000 | 0.2 | 0.2 | 0.25 | 9000 | 9000 | 4600 | 1279.8 | 1642.3795 | 90.0975 | 2.6346 | 5.6806
0.15 | PC | Carbon | 1200 | 1186.2069 | 0.37 | 89.6552 | 0.23 | 233 | 1770 | 220000 | 14000 | 14000 | 0.2 | 0.2 | 0.25 | 9000 | 9000 | 4600 | 1285.5 | 1678.8753 | 89.683 | 2.5531 | 5.6162
0.16 | PC | Carbon | 1200 | 1186.2069 | 0.37 | 89.6552 | 0.23 | 233 | 1770 | 220000 | 14000 | 14000 | 0.2 | 0.2 | 0.25 | 9000 | 9000 | 4600 | 1291.2 | 1698.2316 | 87.9271 | 2.4282 | 5.6077
0.17 | PC | Carbon | 1200 | 1186.2069 | 0.37 | 89.6552 | 0.23 | 233 | 1770 | 220000 | 14000 | 14000 | 0.2 | 0.2 | 0.25 | 9000 | 9000 | 4600 | 1296.9 | 1762.245 | 96.9207 | 2.8015 | 5.4887
0.18 | PC | Carbon | 1200 | 1186.2069 | 0.37 | 89.6552 | 0.23 | 233 | 1770 | 220000 | 14000 | 14000 | 0.2 | 0.2 | 0.25 | 9000 | 9000 | 4600 | 1302.6 | 1774.5073 | 99.3957 | 2.933 | 5.5449
0.19 | PC | Carbon | 1200 | 1186.2069 | 0.37 | 89.6552 | 0.23 | 233 | 1770 | 220000 | 14000 | 14000 | 0.2 | 0.2 | 0.25 | 9000 | 9000 | 4600 | 1308.3 | 1807.0889 | 99.4979 | 2.8728 | 5.4424
0.2 | PC | Carbon | 1200 | 1186.2069 | 0.37 | 89.6552 | 0.23 | 233 | 1770 | 220000 | 14000 | 14000 | 0.2 | 0.2 | 0.25 | 9000 | 9000 | 4600 | 1314 | 1834.8069 | 98.5019 | 2.7856 | 5.4299
0.21 | PC | Carbon | 1200 | 1186.2069 | 0.37 | 89.6552 | 0.23 | 233 | 1770 | 220000 | 14000 | 14000 | 0.2 | 0.2 | 0.25 | 9000 | 9000 | 4600 | 1319.7 | 1892.4288 | 101.9888 | 2.8851 | 5.4226
0.22 | PC | Carbon | 1200 | 1186.2069 | 0.37 | 89.6552 | 0.23 | 233 | 1770 | 220000 | 14000 | 14000 | 0.2 | 0.2 | 0.25 | 9000 | 9000 | 4600 | 1325.4 | 1915.4932 | 99.7694 | 2.7484 | 5.3738
0.23 | PC | Carbon | 1200 | 1186.2069 | 0.37 | 89.6552 | 0.23 | 233 | 1770 | 220000 | 14000 | 14000 | 0.2 | 0.2 | 0.25 | 9000 | 9000 | 4600 | 1331.1 | 1963.5811 | 99.0877 | 2.6527 | 5.347
0.24 | PC | Carbon | 1200 | 1186.2069 | 0.37 | 89.6552 | 0.23 | 233 | 1770 | 220000 | 14000 | 14000 | 0.2 | 0.2 | 0.25 | 9000 | 9000 | 4600 | 1336.8 | 2016.5479 | 99.8587 | 2.6093 | 5.228
0.25 | PC | Carbon | 1200 | 1186.2069 | 0.37 | 89.6552 | 0.23 | 233 | 1770 | 220000 | 14000 | 14000 | 0.2 | 0.2 | 0.25 | 9000 | 9000 | 4600 | 1342.5 | 2042.2016 | 100.0055 | 2.6017 | 5.2506
0.26 | PC | Carbon | 1200 | 1186.2069 | 0.37 | 89.6552 | 0.23 | 233 | 1770 | 220000 | 14000 | 14000 | 0.2 | 0.2 | 0.25 | 9000 | 9000 | 4600 | 1348.2 | 2087.5222 | 98.709 | 2.4764 | 5.1678
0.27 | PC | Carbon | 1200 | 1186.2069 | 0.37 | 89.6552 | 0.23 | 233 | 1770 | 220000 | 14000 | 14000 | 0.2 | 0.2 | 0.25 | 9000 | 9000 | 4600 | 1353.9 | 2132.4621 | 101.3876 | 2.5535 | 5.2328
0.28 | PC | Carbon | 1200 | 1186.2069 | 0.37 | 89.6552 | 0.23 | 233 | 1770 | 220000 | 14000 | 14000 | 0.2 | 0.2 | 0.25 | 9000 | 9000 | 4600 | 1359.6 | 2192.1417 | 102.8369 | 2.5556 | 5.1286
0.29 | PC | Carbon | 1200 | 1186.2069 | 0.37 | 89.6552 | 0.23 | 233 | 1770 | 220000 | 14000 | 14000 | 0.2 | 0.2 | 0.25 | 9000 | 9000 | 4600 | 1365.3 | 2225.0892 | 99.7995 | 2.3882 | 5.0163
0.3 | PC | Carbon | 1200 | 1186.2069 | 0.37 | 89.6552 | 0.23 | 233 | 1770 | 220000 | 14000 | 14000 | 0.2 | 0.2 | 0.25 | 9000 | 9000 | 4600 | 1371 | 2269.8316 | 100.3623 | 2.3632 | 4.9861
0.31 | PC | Carbon | 1200 | 1186.2069 | 0.37 | 89.6552 | 0.23 | 233 | 1770 | 220000 | 14000 | 14000 | 0.2 | 0.2 | 0.25 | 9000 | 9000 | 4600 | 1376.7 | 2285.7243 | 100.5541 | 2.3545 | 4.9708
0.32 | PC | Carbon | 1200 | 1186.2069 | 0.37 | 89.6552 | 0.23 | 233 | 1770 | 220000 | 14000 | 14000 | 0.2 | 0.2 | 0.25 | 9000 | 9000 | 4600 | 1382.4 | 2364.4013 | 102.6207 | 2.3644 | 4.8846
0.33 | PC | Carbon | 1200 | 1186.2069 | 0.37 | 89.6552 | 0.23 | 233 | 1770 | 220000 | 14000 | 14000 | 0.2 | 0.2 | 0.25 | 9000 | 9000 | 4600 | 1388.1 | 2428.6335 | 100.5529 | 2.2409 | 4.9037
0.34 | PC | Carbon | 1200 | 1186.2069 | 0.37 | 89.6552 | 0.23 | 233 | 1770 | 220000 | 14000 | 14000 | 0.2 | 0.2 | 0.25 | 9000 | 9000 | 4600 | 1393.8 | 2461.3538 | 104.1061 | 2.359 | 4.8854
0.35 | PC | Carbon | 1200 | 1186.2069 | 0.37 | 89.6552 | 0.23 | 233 | 1770 | 220000 | 14000 | 14000 | 0.2 | 0.2 | 0.25 | 9000 | 9000 | 4600 | 1399.5 | 2547.0576 | 98.2919 | 2.0513 | 4.7175
0.36 | PC | Carbon | 1200 | 1186.2069 | 0.37 | 89.6552 | 0.23 | 233 | 1770 | 220000 | 14000 | 14000 | 0.2 | 0.2 | 0.25 | 9000 | 9000 | 4600 | 1405.2 | 2579.6872 | 104.0971 | 2.2503 | 4.7458
0.37 | PC | Carbon | 1200 | 1186.2069 | 0.37 | 89.6552 | 0.23 | 233 | 1770 | 220000 | 14000 | 14000 | 0.2 | 0.2 | 0.25 | 9000 | 9000 | 4600 | 1410.9 | 2612.4649 | 99.4528 | 2.0495 | 4.6672
0.38 | PC | Carbon | 1200 | 1186.2069 | 0.37 | 89.6552 | 0.23 | 233 | 1770 | 220000 | 14000 | 14000 | 0.2 | 0.2 | 0.25 | 9000 | 9000 | 4600 | 1416.6 | 2655.7438 | 104.6035 | 2.2105 | 4.641
0.39 | PC | Carbon | 1200 | 1186.2069 | 0.37 | 89.6552 | 0.23 | 233 | 1770 | 220000 | 14000 | 14000 | 0.2 | 0.2 | 0.25 | 9000 | 9000 | 4600 | 1422.3 | 2787.6149 | 100.0199 | 1.9444 | 4.5552
0.4 | PC | Carbon | 1200 | 1186.2069 | 0.37 | 89.6552 | 0.23 | 233 | 1770 | 220000 | 14000 | 14000 | 0.2 | 0.2 | 0.25 | 9000 | 9000 | 4600 | 1428 | 2846.4106 | 99.9796 | 1.9046 | 4.4764
0.41 | PC | Carbon | 1200 | 1186.2069 | 0.37 | 89.6552 | 0.23 | 233 | 1770 | 220000 | 14000 | 14000 | 0.2 | 0.2 | 0.25 | 9000 | 9000 | 4600 | 1433.7 | 2893.2755 | 99.283 | 1.8592 | 4.4821
0.42 | PC | Carbon | 1200 | 1186.2069 | 0.37 | 89.6552 | 0.23 | 233 | 1770 | 220000 | 14000 | 14000 | 0.2 | 0.2 | 0.25 | 9000 | 9000 | 4600 | 1439.4 | 2900.4842 | 104.0541 | 2.0054 | 4.4322
0.43 | PC | Carbon | 1200 | 1186.2069 | 0.37 | 89.6552 | 0.23 | 233 | 1770 | 220000 | 14000 | 14000 | 0.2 | 0.2 | 0.25 | 9000 | 9000 | 4600 | 1445.1 | 3066.8444 | 100.0644 | 1.7976 | 4.3264
0.44 | PC | Carbon | 1200 | 1186.2069 | 0.37 | 89.6552 | 0.23 | 233 | 1770 | 220000 | 14000 | 14000 | 0.2 | 0.2 | 0.25 | 9000 | 9000 | 4600 | 1450.8 | 3080.9029 | 100.1547 | 1.7938 | 4.3089
0.45 | PC | Carbon | 1200 | 1186.2069 | 0.37 | 89.6552 | 0.23 | 233 | 1770 | 220000 | 14000 | 14000 | 0.2 | 0.2 | 0.25 | 9000 | 9000 | 4600 | 1456.5 | 3132.0218 | 104.197 | 1.8745 | 4.2277
0.46 | PC | Carbon | 1200 | 1186.2069 | 0.37 | 89.6552 | 0.23 | 233 | 1770 | 220000 | 14000 | 14000 | 0.2 | 0.2 | 0.25 | 9000 | 9000 | 4600 | 1462.2 | 3302.1654 | 102.4121 | 1.7439 | 4.1681
0.47 | PC | Carbon | 1200 | 1186.2069 | 0.37 | 89.6552 | 0.23 | 233 | 1770 | 220000 | 14000 | 14000 | 0.2 | 0.2 | 0.25 | 9000 | 9000 | 4600 | 1467.9 | 3342.5491 | 101.0867 | 1.6852 | 4.1693
0.48 | PC | Carbon | 1200 | 1186.2069 | 0.37 | 89.6552 | 0.23 | 233 | 1770 | 220000 | 14000 | 14000 | 0.2 | 0.2 | 0.25 | 9000 | 9000 | 4600 | 1473.6 | 3455.1522 | 103.302 | 1.7027 | 4.0979
0.49 | PC | Carbon | 1200 | 1186.2069 | 0.37 | 89.6552 | 0.23 | 233 | 1770 | 220000 | 14000 | 14000 | 0.2 | 0.2 | 0.25 | 9000 | 9000 | 4600 | 1479.3 | 3501.8456 | 106.533 | 1.7809 | 4.1235
0.5 | PC | Carbon | 1200 | 1186.2069 | 0.37 | 89.6552 | 0.23 | 233 | 1770 | 220000 | 14000 | 14000 | 0.2 | 0.2 | 0.25 | 9000 | 9000 | 4600 | 1485 | 3655.5353 | 103.6585 | 1.6384 | 4.0251
0.01 | PC | Carbon | 1200 | 1354.232 | 0.37 | 77.5862 | 0.23257 | 273 | 1770 | 220000 | 14000 | 14000 | 0.2 | 0.2 | 0.25 | 9000 | 9000 | 4600 | 1205.7 | 1380.3388 | 73.2839 | 2.0892 | 4.8891
0.02 | PC | Carbon | 1200 | 1354.232 | 0.37 | 77.5862 | 0.23257 | 273 | 1770 | 220000 | 14000 | 14000 | 0.2 | 0.2 | 0.25 | 9000 | 9000 | 4600 | 1211.4 | 1437.6512 | 76.5231 | 2.1983 | 4.9053
0.03 | PC | Carbon | 1200 | 1354.232 | 0.37 | 77.5862 | 0.23257 | 273 | 1770 | 220000 | 14000 | 14000 | 0.2 | 0.2 | 0.25 | 9000 | 9000 | 4600 | 1217.1 | 1463.5226 | 92.7181 | 3.055 | 4.8903
0.04 | PC | Carbon | 1200 | 1354.232 | 0.37 | 77.5862 | 0.23257 | 273 | 1770 | 220000 | 14000 | 14000 | 0.2 | 0.2 | 0.25 | 9000 | 9000 | 4600 | 1222.8 | 1501.6354 | 91.8416 | 2.9093 | 4.8623
0.05 | PC | Carbon | 1200 | 1354.232 | 0.37 | 77.5862 | 0.23257 | 273 | 1770 | 220000 | 14000 | 14000 | 0.2 | 0.2 | 0.25 | 9000 | 9000 | 4600 | 1228.5 | 1525.439 | 92.6199 | 2.9244 | 4.8759
0.06 | PC | Carbon | 1200 | 1354.232 | 0.37 | 77.5862 | 0.23257 | 273 | 1770 | 220000 | 14000 | 14000 | 0.2 | 0.2 | 0.25 | 9000 | 9000 | 4600 | 1234.2 | 1584.1056 | 91.327 | 2.7421 | 4.8077
0.07 | PC | Carbon | 1200 | 1354.232 | 0.37 | 77.5862 | 0.23257 | 273 | 1770 | 220000 | 14000 | 14000 | 0.2 | 0.2 | 0.25 | 9000 | 9000 | 4600 | 1239.9 | 1614.1033 | 91.1071 | 2.6787 | 4.7489
0.08 | PC | Carbon | 1200 | 1354.232 | 0.37 | 77.5862 | 0.23257 | 273 | 1770 | 220000 | 14000 | 14000 | 0.2 | 0.2 | 0.25 | 9000 | 9000 | 4600 | 1245.6 | 1636.1891 | 89.6694 | 2.5774 | 4.7408
0.09 | PC | Carbon | 1200 | 1354.232 | 0.37 | 77.5862 | 0.23257 | 273 | 1770 | 220000 | 14000 | 14000 | 0.2 | 0.2 | 0.25 | 9000 | 9000 | 4600 | 1251.3 | 1669.5974 | 89.519 | 2.5184 | 4.7025
0.1 | PC | Carbon | 1200 | 1354.232 | 0.37 | 77.5862 | 0.23257 | 273 | 1770 | 220000 | 14000 | 14000 | 0.2 | 0.2 | 0.25 | 9000 | 9000 | 4600 | 1257 | 1726.3387 | 89.0082 | 2.4222 | 4.6472
0.11 | PC | Carbon | 1200 | 1354.232 | 0.37 | 77.5862 | 0.23257 | 273 | 1770 | 220000 | 14000 | 14000 | 0.2 | 0.2 | 0.25 | 9000 | 9000 | 4600 | 1262.7 | 1761.081 | 88.517 | 2.3386 | 4.5796
0.12 | PC | Carbon | 1200 | 1354.232 | 0.37 | 77.5862 | 0.23257 | 273 | 1770 | 220000 | 14000 | 14000 | 0.2 | 0.2 | 0.25 | 9000 | 9000 | 4600 | 1268.4 | 1777.9268 | 88.5039 | 2.3331 | 4.5722
0.13 | PC | Carbon | 1200 | 1354.232 | 0.37 | 77.5862 | 0.23257 | 273 | 1770 | 220000 | 14000 | 14000 | 0.2 | 0.2 | 0.25 | 9000 | 9000 | 4600 | 1274.1 | 1839.8064 | 89.8795 | 2.3064 | 4.5047
0.14 | PC | Carbon | 1200 | 1354.232 | 0.37 | 77.5862 | 0.23257 | 273 | 1770 | 220000 | 14000 | 14000 | 0.2 | 0.2 | 0.25 | 9000 | 9000 | 4600 | 1279.8 | 1863.0964 | 88.889 | 2.2431 | 4.4685
0.15 | PC | Carbon | 1200 | 1354.232 | 0.37 | 77.5862 | 0.23257 | 273 | 1770 | 220000 | 14000 | 14000 | 0.2 | 0.2 | 0.25 | 9000 | 9000 | 4600 | 1285.5 | 1908.07 | 89.9941 | 2.2294 | 4.4231
0.16 | PC | Carbon | 1200 | 1354.232 | 0.37 | 77.5862 | 0.23257 | 273 | 1770 | 220000 | 14000 | 14000 | 0.2 | 0.2 | 0.25 | 9000 | 9000 | 4600 | 1291.2 | 1928.2685 | 87.3564 | 2.0978 | 4.3863
0.17 | PC | Carbon | 1200 | 1354.232 | 0.37 | 77.5862 | 0.23257 | 273 | 1770 | 220000 | 14000 | 14000 | 0.2 | 0.2 | 0.25 | 9000 | 9000 | 4600 | 1296.9 | 2002.3167 | 84.3657 | 1.9081 | 4.2697
0.18 | PC | Carbon | 1200 | 1354.232 | 0.37 | 77.5862 | 0.23257 | 273 | 1770 | 220000 | 14000 | 14000 | 0.2 | 0.2 | 0.25 | 9000 | 9000 | 4600 | 1302.6 | 2010.5168 | 86.9958 | 2.0166 | 4.3026
0.19 | PC | Carbon | 1200 | 1354.232 | 0.37 | 77.5862 | 0.23257 | 273 | 1770 | 220000 | 14000 | 14000 | 0.2 | 0.2 | 0.25 | 9000 | 9000 | 4600 | 1308.3 | 2051.0236 | 87.6345 | 1.9863 | 4.2108
0.2 | PC | Carbon | 1200 | 1354.232 | 0.37 | 77.5862 | 0.23257 | 273 | 1770 | 220000 | 14000 | 14000 | 0.2 | 0.2 | 0.25 | 9000 | 9000 | 4600 | 1314 | 2087.3951 | 85.9307 | 1.8907 | 4.1892
0.21 | PC | Carbon | 1200 | 1354.232 | 0.37 | 77.5862 | 0.23257 | 273 | 1770 | 220000 | 14000 | 14000 | 0.2 | 0.2 | 0.25 | 9000 | 9000 | 4600 | 1319.7 | 2150.75 | 88.7393 | 1.9637 | 4.1759
0.22 | PC | Carbon | 1200 | 1354.232 | 0.37 | 77.5862 | 0.23257 | 273 | 1770 | 220000 | 14000 | 14000 | 0.2 | 0.2 | 0.25 | 9000 | 9000 | 4600 | 1325.4 | 2176.438 | 85.8984 | 1.832 | 4.12
0.23 | PC | Carbon | 1200 | 1354.232 | 0.37 | 77.5862 | 0.23257 | 273 | 1770 | 220000 | 14000 | 14000 | 0.2 | 0.2 | 0.25 | 9000 | 9000 | 4600 | 1331.1 | 2230.1206 | 88.9888 | 1.9009 | 4.0995
0.24 | PC | Carbon | 1200 | 1354.232 | 0.37 | 77.5862 | 0.23257 | 273 | 1770 | 220000 | 14000 | 14000 | 0.2 | 0.2 | 0.25 | 9000 | 9000 | 4600 | 1336.8 | 2292.9927 | 86.3556 | 1.7454 | 3.9887
0.25 | PC | Carbon | 1200 | 1354.232 | 0.37 | 77.5862 | 0.23257 | 273 | 1770 | 220000 | 14000 | 14000 | 0.2 | 0.2 | 0.25 | 9000 | 9000 | 4600 | 1342.5 | 2322.4434 | 86.8048 | 1.7555 | 4.0084
0.26 | PC | Carbon | 1200 | 1354.232 | 0.37 | 77.5862 | 0.23257 | 273 | 1770 | 220000 | 14000 | 14000 | 0.2 | 0.2 | 0.25 | 9000 | 9000 | 4600 | 1348.2 | 2370.2365 | 86.3944 | 1.7008 | 3.933
0.27 | PC | Carbon | 1200 | 1354.232 | 0.37 | 77.5862 | 0.23257 | 273 | 1770 | 220000 | 14000 | 14000 | 0.2 | 0.2 | 0.25 | 9000 | 9000 | 4600 | 1353.9 | 2421.2954 | 88.219 | 1.7313 | 3.9798
0.28 | PC | Carbon | 1200 | 1354.232 | 0.37 | 77.5862 | 0.23257 | 273 | 1770 | 220000 | 14000 | 14000 | 0.2 | 0.2 | 0.25 | 9000 | 9000 | 4600 | 1359.6 | 2490.9838 | 87.8909 | 1.6843 | 3.8865
0.29 | PC | Carbon | 1200 | 1354.232 | 0.37 | 77.5862 | 0.23257 | 273 | 1770 | 220000 | 14000 | 14000 | 0.2 | 0.2 | 0.25 | 9000 | 9000 | 4600 | 1365.3 | 2527.9257 | 85.4285 | 1.5754 | 3.8082
0.3 | PC | Carbon | 1200 | 1354.232 | 0.37 | 77.5862 | 0.23257 | 273 | 1770 | 220000 | 14000 | 14000 | 0.2 | 0.2 | 0.25 | 9000 | 9000 | 4600 | 1371 | 2579.5228 | 87.7278 | 1.6214 | 3.7766
0.31 | PC | Carbon | 1200 | 1354.232 | 0.37 | 77.5862 | 0.23257 | 273 | 1770 | 220000 | 14000 | 14000 | 0.2 | 0.2 | 0.25 | 9000 | 9000 | 4600 | 1376.7 | 2595.4903 | 86.4769 | 1.5716 | 3.7552
0.32 | PC | Carbon | 1200 | 1354.232 | 0.37 | 77.5862 | 0.23257 | 273 | 1770 | 220000 | 14000 | 14000 | 0.2 | 0.2 | 0.25 | 9000 | 9000 | 4600 | 1382.4 | 2687.8131 | 88.3642 | 1.5878 | 3.6811
0.33 | PC | Carbon | 1200 | 1354.232 | 0.37 | 77.5862 | 0.23257 | 273 | 1770 | 220000 | 14000 | 14000 | 0.2 | 0.2 | 0.25 | 9000 | 9000 | 4600 | 1388.1 | 2760.3887 | 87.4483 | 1.5085 | 3.6955
0.34 | PC | Carbon | 1200 | 1354.232 | 0.37 | 77.5862 | 0.23257 | 273 | 1770 | 220000 | 14000 | 14000 | 0.2 | 0.2 | 0.25 | 9000 | 9000 | 4600 | 1393.8 | 2794.2642 | 91.2275 | 1.6152 | 3.6762
0.35 | PC | Carbon | 1200 | 1354.232 | 0.37 | 77.5862 | 0.23257 | 273 | 1770 | 220000 | 14000 | 14000 | 0.2 | 0.2 | 0.25 | 9000 | 9000 | 4600 | 1399.5 | 2901.4681 | 85.6983 | 1.4021 | 3.5472
0.36 | PC | Carbon | 1200 | 1354.232 | 0.37 | 77.5862 | 0.23257 | 273 | 1770 | 220000 | 14000 | 14000 | 0.2 | 0.2 | 0.25 | 9000 | 9000 | 4600 | 1405.2 | 2935.7259 | 90.1138 | 1.5301 | 3.5627
0.37 | PC | Carbon | 1200 | 1354.232 | 0.37 | 77.5862 | 0.23257 | 273 | 1770 | 220000 | 14000 | 14000 | 0.2 | 0.2 | 0.25 | 9000 | 9000 | 4600 | 1410.9 | 2970.824 | 85.099 | 1.3591 | 3.4954
0.38 | PC | Carbon | 1200 | 1354.232 | 0.37 | 77.5862 | 0.23257 | 273 | 1770 | 220000 | 14000 | 14000 | 0.2 | 0.2 | 0.25 | 9000 | 9000 | 4600 | 1416.6 | 3024.1752 | 89.6616 | 1.4534 | 3.4836
0.39 | PC | Carbon | 1200 | 1354.232 | 0.37 | 77.5862 | 0.23257 | 273 | 1770 | 220000 | 14000 | 14000 | 0.2 | 0.2 | 0.25 | 9000 | 9000 | 4600 | 1422.3 | 3164.7244 | 85.9251 | 1.3071 | 3.4139
0.4 | PC | Carbon | 1200 | 1354.232 | 0.37 | 77.5862 | 0.23257 | 273 | 1770 | 220000 | 14000 | 14000 | 0.2 | 0.2 | 0.25 | 9000 | 9000 | 4600 | 1428 | 3235.526 | 86.4735 | 1.2834 | 3.351
0.41 | PC | Carbon | 1200 | 1354.232 | 0.37 | 77.5862 | 0.23257 | 273 | 1770 | 220000 | 14000 | 14000 | 0.2 | 0.2 | 0.25 | 9000 | 9000 | 4600 | 1433.7 | 3291.9028 | 85.5542 | 1.2407 | 3.3542
0.42 | PC | Carbon | 1200 | 1354.232 | 0.37 | 77.5862 | 0.23257 | 273 | 1770 | 220000 | 14000 | 14000 | 0.2 | 0.2 | 0.25 | 9000 | 9000 | 4600 | 1439.4 | 3297.3017 | 88.9011 | 1.3326 | 3.3087
0.43 | PC | Carbon | 1200 | 1354.232 | 0.37 | 77.5862 | 0.23257 | 273 | 1770 | 220000 | 14000 | 14000 | 0.2 | 0.2 | 0.25 | 9000 | 9000 | 4600 | 1445.1 | 3487.0348 | 85.9851 | 1.1918 | 3.234
0.44 | PC | Carbon | 1200 | 1354.232 | 0.37 | 77.5862 | 0.23257 | 273 | 1770 | 220000 | 14000 | 14000 | 0.2 | 0.2 | 0.25 | 9000 | 9000 | 4600 | 1450.8 | 3503.3472 | 87.7459 | 1.228 | 3.212
0.45 | PC | Carbon | 1200 | 1354.232 | 0.37 | 77.5862 | 0.23257 | 273 | 1770 | 220000 | 14000 | 14000 | 0.2 | 0.2 | 0.25 | 9000 | 9000 | 4600 | 1456.5 | 3564.1264 | 89.5407 | 1.252 | 3.1485
0.46 | PC | Carbon | 1200 | 1354.232 | 0.37 | 77.5862 | 0.23257 | 273 | 1770 | 220000 | 14000 | 14000 | 0.2 | 0.2 | 0.25 | 9000 | 9000 | 4600 | 1462.2 | 3747.7982 | 88.0572 | 1.166 | 3.1102
0.47 | PC | Carbon | 1200 | 1354.232 | 0.37 | 77.5862 | 0.23257 | 273 | 1770 | 220000 | 14000 | 14000 | 0.2 | 0.2 | 0.25 | 9000 | 9000 | 4600 | 1467.9 | 3796.5301 | 89.6492 | 1.1878 | 3.1091
0.48 | PC | Carbon | 1200 | 1354.232 | 0.37 | 77.5862 | 0.23257 | 273 | 1770 | 220000 | 14000 | 14000 | 0.2 | 0.2 | 0.25 | 9000 | 9000 | 4600 | 1473.6 | 3926.7228 | 88.5604 | 1.1375 | 3.055
0.49 | PC | Carbon | 1200 | 1354.232 | 0.37 | 77.5862 | 0.23257 | 273 | 1770 | 220000 | 14000 | 14000 | 0.2 | 0.2 | 0.25 | 9000 | 9000 | 4600 | 1479.3 | 3984.8021 | 92.9055 | 1.2092 | 3.0705
0.5 | PC | Carbon | 1200 | 1354.232 | 0.37 | 77.5862 | 0.23257 | 273 | 1770 | 220000 | 14000 | 14000 | 0.2 | 0.2 | 0.25 | 9000 | 9000 | 4600 | 1485 | 4150.9743 | 89.3757 | 1.0967 | 3.0052
0.01 | PC | Carbon | 1200 | 1655.1724 | 0.37 | 67.2414 | 0.54462 | 298 | 1770 | 220000 | 14000 | 14000 | 0.2 | 0.2 | 0.25 | 9000 | 9000 | 4600 | 1205.7 | 1687.2067 | 88.772 | 2.3976 | 4.2419
0.02 | PC | Carbon | 1200 | 1655.1724 | 0.37 | 67.2414 | 0.54462 | 298 | 1770 | 220000 | 14000 | 14000 | 0.2 | 0.2 | 0.25 | 9000 | 9000 | 4600 | 1211.4 | 1751.4537 | 90.3452 | 2.3911 | 4.2392
0.03 | PC | Carbon | 1200 | 1655.1724 | 0.37 | 67.2414 | 0.54462 | 298 | 1770 | 220000 | 14000 | 14000 | 0.2 | 0.2 | 0.25 | 9000 | 9000 | 4600 | 1217.1 | 1783.6128 | 89.8187 | 2.328 | 4.2187
0.04 | PC | Carbon | 1200 | 1655.1724 | 0.37 | 67.2414 | 0.54462 | 298 | 1770 | 220000 | 14000 | 14000 | 0.2 | 0.2 | 0.25 | 9000 | 9000 | 4600 | 1222.8 | 1809.5463 | 88.0393 | 2.2266 | 4.1887
0.05 | PC | Carbon | 1200 | 1655.1724 | 0.37 | 67.2414 | 0.54462 | 298 | 1770 | 220000 | 14000 | 14000 | 0.2 | 0.2 | 0.25 | 9000 | 9000 | 4600 | 1228.5 | 1842.9063 | 89.32 | 2.2445 | 4.1931
0.06 | PC | Carbon | 1200 | 1655.1724 | 0.37 | 67.2414 | 0.54462 | 298 | 1770 | 220000 | 14000 | 14000 | 0.2 | 0.2 | 0.25 | 9000 | 9000 | 4600 | 1234.2 | 1920.3356 | 88.0797 | 2.099 | 4.123
0.07 | PC | Carbon | 1200 | 1655.1724 | 0.37 | 67.2414 | 0.54462 | 298 | 1770 | 220000 | 14000 | 14000 | 0.2 | 0.2 | 0.25 | 9000 | 9000 | 4600 | 1239.9 | 1957.9768 | 86.8463 | 2.0096 | 4.0716
0.08 | PC | Carbon | 1200 | 1655.1724 | 0.37 | 67.2414 | 0.54462 | 298 | 1770 | 220000 | 14000 | 14000 | 0.2 | 0.2 | 0.25 | 9000 | 9000 | 4600 | 1245.6 | 1987.1766 | 85.1592 | 1.9203 | 4.0555
0.09 | PC | Carbon | 1200 | 1655.1724 | 0.37 | 67.2414 | 0.54462 | 298 | 1770 | 220000 | 14000 | 14000 | 0.2 | 0.2 | 0.25 | 9000 | 9000 | 4600 | 1251.3 | 2017.7422 | 84.8254 | 1.8793 | 4.0192
0.1 | PC | Carbon | 1200 | 1655.1724 | 0.37 | 67.2414 | 0.54462 | 298 | 1770 | 220000 | 14000 | 14000 | 0.2 | 0.2 | 0.25 | 9000 | 9000 | 4600 | 1257 | 2090.247 | 85.6604 | 1.8518 | 3.9581
0.11 | PC | Carbon | 1200 | 1655.1724 | 0.37 | 67.2414 | 0.54462 | 298 | 1770 | 220000 | 14000 | 14000 | 0.2 | 0.2 | 0.25 | 9000 | 9000 | 4600 | 1262.7 | 2131.622 | 84.6152 | 1.7692 | 3.8982
0.12 | PC | Carbon | 1200 | 1655.1724 | 0.37 | 67.2414 | 0.54462 | 298 | 1770 | 220000 | 14000 | 14000 | 0.2 | 0.2 | 0.25 | 9000 | 9000 | 4600 | 1268.4 | 2156.2439 | 84.5193 | 1.7627 | 3.8894
0.13 | PC | Carbon | 1200 | 1655.1724 | 0.37 | 67.2414 | 0.54462 | 298 | 1770 | 220000 | 14000 | 14000 | 0.2 | 0.2 | 0.25 | 9000 | 9000 | 4600 | 1274.1 | 2231.5501 | 83.5074 | 1.6625 | 3.8173
0.14 | PC | Carbon | 1200 | 1655.1724 | 0.37 | 67.2414 | 0.54462 | 298 | 1770 | 220000 | 14000 | 14000 | 0.2 | 0.2 | 0.25 | 9000 | 9000 | 4600 | 1279.8 | 2260.3812 | 84.5544 | 1.682 | 3.7846
0.15 | PC | Carbon | 1200 | 1655.1724 | 0.37 | 67.2414 | 0.54462 | 298 | 1770 | 220000 | 14000 | 14000 | 0.2 | 0.2 | 0.25 | 9000 | 9000 | 4600 | 1285.5 | 2307.1925 | 82.4075 | 1.5719 | 3.7369
0.16 | PC | Carbon | 1200 | 1655.1724 | 0.37 | 67.2414 | 0.54462 | 298 | 1770 | 220000 | 14000 | 14000 | 0.2 | 0.2 | 0.25 | 9000 | 9000 | 4600 | 1291.2 | 2336.8146 | 81.3319 | 1.5197 | 3.7083
0.17 | PC | Carbon | 1200 | 1655.1724 | 0.37 | 67.2414 | 0.54462 | 298 | 1770 | 220000 | 14000 | 14000 | 0.2 | 0.2 | 0.25 | 9000 | 9000 | 4600 | 1296.9 | 2424.9705 | 80.174 | 1.4371 | 3.5982
0.18 | PC | Carbon | 1200 | 1655.1724 | 0.37 | 67.2414 | 0.54462 | 298 | 1770 | 220000 | 14000 | 14000 | 0.2 | 0.2 | 0.25 | 9000 | 9000 | 4600 | 1302.6 | 2444.808 | 82.0363 | 1.481 | 3.6214
0.19 | PC | Carbon | 1200 | 1655.1724 | 0.37 | 67.2414 | 0.54462 | 298 | 1770 | 220000 | 14000 | 14000 | 0.2 | 0.2 | 0.25 | 9000 | 9000 | 4600 | 1308.3 | 2482.7697 | 82.2286 | 1.464 | 3.5436
0.2 | PC | Carbon | 1200 | 1655.1724 | 0.37 | 67.2414 | 0.54462 | 298 | 1770 | 220000 | 14000 | 14000 | 0.2 | 0.2 | 0.25 | 9000 | 9000 | 4600 | 1314 | 2528.0075 | 81.3784 | 1.4187 | 3.5173
0.21 | PC | Carbon | 1200 | 1655.1724 | 0.37 | 67.2414 | 0.54462 | 298 | 1770 | 220000 | 14000 | 14000 | 0.2 | 0.2 | 0.25 | 9000 | 9000 | 4600 | 1319.7 | 2609.195 | 84.0687 | 1.452 | 3.5019
0.22 | PC | Carbon | 1200 | 1655.1724 | 0.37 | 67.2414 | 0.54462 | 298 | 1770 | 220000 | 14000 | 14000 | 0.2 | 0.2 | 0.25 | 9000 | 9000 | 4600 | 1325.4 | 2640.62 | 82.1716 | 1.3846 | 3.4506
0.23 | PC | Carbon | 1200 | 1655.1724 | 0.37 | 67.2414 | 0.54462 | 298 | 1770 | 220000 | 14000 | 14000 | 0.2 | 0.2 | 0.25 | 9000 | 9000 | 4600 | 1331.1 | 2706.7961 | 82.5686 | 1.362 | 3.4312
0.24 | PC | Carbon | 1200 | 1655.1724 | 0.37 | 67.2414 | 0.54462 | 298 | 1770 | 220000 | 14000 | 14000 | 0.2 | 0.2 | 0.25 | 9000 | 9000 | 4600 | 1336.8 | 2777.471 | 81.2696 | 1.3024 | 3.3315
0.25 | PC | Carbon | 1200 | 1655.1724 | 0.37 | 67.2414 | 0.54462 | 298 | 1770 | 220000 | 14000 | 14000 | 0.2 | 0.2 | 0.25 | 9000 | 9000 | 4600 | 1342.5 | 2818.2562 | 83.2057 | 1.3325 | 3.3514
0.26 | PC | Carbon | 1200 | 1655.1724 | 0.37 | 67.2414 | 0.54462 | 298 | 1770 | 220000 | 14000 | 14000 | 0.2 | 0.2 | 0.25 | 9000 | 9000 | 4600 | 1348.2 | 2864.176 | 82.6342 | 1.3054 | 3.2831
0.27 | PC | Carbon | 1200 | 1655.1724 | 0.37 | 67.2414 | 0.54462 | 298 | 1770 | 220000 | 14000 | 14000 | 0.2 | 0.2 | 0.25 | 9000 | 9000 | 4600 | 1353.9 | 2945.994 | 84.2257 | 1.3121 | 3.321
0.28 | PC | Carbon | 1200 | 1655.1724 | 0.37 | 67.2414 | 0.54462 | 298 | 1770 | 220000 | 14000 | 14000 | 0.2 | 0.2 | 0.25 | 9000 | 9000 | 4600 | 1359.6 | 3021.9353 | 82.6828 | 1.244 | 3.2392
0.29 | PC | Carbon | 1200 | 1655.1724 | 0.37 | 67.2414 | 0.54462 | 298 | 1770 | 220000 | 14000 | 14000 | 0.2 | 0.2 | 0.25 | 9000 | 9000 | 4600 | 1365.3 | 3068.7276 | 82.2197 | 1.2091 | 3.1771
0.3 | PC | Carbon | 1200 | 1655.1724 | 0.37 | 67.2414 | 0.54462 | 298 | 1770 | 220000 | 14000 | 14000 | 0.2 | 0.2 | 0.25 | 9000 | 9000 | 4600 | 1371 | 3130.9632 | 80.9291 | 1.157 | 3.1461
0.31 | PC | Carbon | 1200 | 1655.1724 | 0.37 | 67.2414 | 0.54462 | 298 | 1770 | 220000 | 14000 | 14000 | 0.2 | 0.2 | 0.25 | 9000 | 9000 | 4600 | 1376.7 | 3148.5761 | 81.5691 | 1.1678 | 3.1246
0.32 | PC | Carbon | 1200 | 1655.1724 | 0.37 | 67.2414 | 0.54462 | 298 | 1770 | 220000 | 14000 | 14000 | 0.2 | 0.2 | 0.25 | 9000 | 9000 | 4600 | 1382.4 | 3256.4282 | 84.0333 | 1.1859 | 3.0571
0.33 | PC | Carbon | 1200 | 1655.1724 | 0.37 | 67.2414 | 0.54462 | 298 | 1770 | 220000 | 14000 | 14000 | 0.2 | 0.2 | 0.25 | 9000 | 9000 | 4600 | 1388.1 | 3342.6435 | 81.2041 | 1.1014 | 3.0674
0.34 | PC | Carbon | 1200 | 1655.1724 | 0.37 | 67.2414 | 0.54462 | 298 | 1770 | 220000 | 14000 | 14000 | 0.2 | 0.2 | 0.25 | 9000 | 9000 | 4600 | 1393.8 | 3395.0603 | 84.7415 | 1.1713 | 3.0533
0.35 | PC | Carbon | 1200 | 1655.1724 | 0.37 | 67.2414 | 0.54462 | 298 | 1770 | 220000 | 14000 | 14000 | 0.2 | 0.2 | 0.25 | 9000 | 9000 | 4600 | 1399.5 | 3515.6321 | 80.6732 | 1.0512 | 2.9431
0.36 | PC | Carbon | 1200 | 1655.1724 | 0.37 | 67.2414 | 0.54462 | 298 | 1770 | 220000 | 14000 | 14000 | 0.2 | 0.2 | 0.25 | 9000 | 9000 | 4600 | 1405.2 | 3561.2054 | 83.8732 | 1.1101 | 2.956
0.37 | PC | Carbon | 1200 | 1655.1724 | 0.37 | 67.2414 | 0.54462 | 298 | 1770 | 220000 | 14000 | 14000 | 0.2 | 0.2 | 0.25 | 9000 | 9000 | 4600 | 1410.9 | 3599.8054 | 80.8949 | 1.0278 | 2.8947
0.38 | PC | Carbon | 1200 | 1655.1724 | 0.37 | 67.2414 | 0.54462 | 298 | 1770 | 220000 | 14000 | 14000 | 0.2 | 0.2 | 0.25 | 9000 | 9000 | 4600 | 1416.6 | 3666.0371 | 85.3899 | 1.0998 | 2.8891
0.39 | PC | Carbon | 1200 | 1655.1724 | 0.37 | 67.2414 | 0.54462 | 298 | 1770 | 220000 | 14000 | 14000 | 0.2 | 0.2 | 0.25 | 9000 | 9000 | 4600 | 1422.3 | 3841.4028 | 81.1896 | 0.97259 | 2.8333
0.4 | PC | Carbon | 1200 | 1655.1724 | 0.37 | 67.2414 | 0.54462 | 298 | 1770 | 220000 | 14000 | 14000 | 0.2 | 0.2 | 0.25 | 9000 | 9000 | 4600 | 1428 | 3923.461 | 83.639 | 1.0093 | 2.78
0.41 | PC | Carbon | 1200 | 1655.1724 | 0.37 | 67.2414 | 0.54462 | 298 | 1770 | 220000 | 14000 | 14000 | 0.2 | 0.2 | 0.25 | 9000 | 9000 | 4600 | 1433.7 | 3987.1106 | 83.3699 | 0.99334 | 2.7839
0.42 | PC | Carbon | 1200 | 1655.1724 | 0.37 | 67.2414 | 0.54462 | 298 | 1770 | 220000 | 14000 | 14000 | 0.2 | 0.2 | 0.25 | 9000 | 9000 | 4600 | 1439.4 | 3996.3507 | 85.673 | 1.0346 | 2.7403
0.43 | PC | Carbon | 1200 | 1655.1724 | 0.37 | 67.2414 | 0.54462 | 298 | 1770 | 220000 | 14000 | 14000 | 0.2 | 0.2 | 0.25 | 9000 | 9000 | 4600 | 1445.1 | 4231.8691 | 82.9703 | 0.92411 | 2.6742
0.44 | PC | Carbon | 1200 | 1655.1724 | 0.37 | 67.2414 | 0.54462 | 298 | 1770 | 220000 | 14000 | 14000 | 0.2 | 0.2 | 0.25 | 9000 | 9000 | 4600 | 1450.8 | 4241.7182 | 84.1848 | 0.95201 | 2.6543
0.45 | PC | Carbon | 1200 | 1655.1724 | 0.37 | 67.2414 | 0.54462 | 298 | 1770 | 220000 | 14000 | 14000 | 0.2 | 0.2 | 0.25 | 9000 | 9000 | 4600 | 1456.5 | 4323.1174 | 83.9346 | 0.91973 | 2.5997
0.46 | PC | Carbon | 1200 | 1655.1724 | 0.37 | 67.2414 | 0.54462 | 298 | 1770 | 220000 | 14000 | 14000 | 0.2 | 0.2 | 0.25 | 9000 | 9000 | 4600 | 1462.2 | 4546.54 | 82.9265 | 0.88584 | 2.5835
0.47 | PC | Carbon | 1200 | 1655.1724 | 0.37 | 67.2414 | 0.54462 | 298 | 1770 | 220000 | 14000 | 14000 | 0.2 | 0.2 | 0.25 | 9000 | 9000 | 4600 | 1467.9 | 4593.8082 | 83.1385 | 0.87819 | 2.5717
0.48 | PC | Carbon | 1200 | 1655.1724 | 0.37 | 67.2414 | 0.54462 | 298 | 1770 | 220000 | 14000 | 14000 | 0.2 | 0.2 | 0.25 | 9000 | 9000 | 4600 | 1473.6 | 4766.7898 | 83.7603 | 0.86482 | 2.5277
0.49 | PC | Carbon | 1200 | 1655.1724 | 0.37 | 67.2414 | 0.54462 | 298 | 1770 | 220000 | 14000 | 14000 | 0.2 | 0.2 | 0.25 | 9000 | 9000 | 4600 | 1479.3 | 4828.1571 | 85.8461 | 0.89527 | 2.5389
0.5 | PC | Carbon | 1200 | 1655.1724 | 0.37 | 67.2414 | 0.54462 | 298 | 1770 | 220000 | 14000 | 14000 | 0.2 | 0.2 | 0.25 | 9000 | 9000 | 4600 | 1485 | 5039.4234 | 83.7416 | 0.80661 | 2.4923
0.01 | PC | Carbon | 1200 | 1396.5517 | 0.37 | 62.069 | 0.3467 | 333 | 1770 | 220000 | 14000 | 14000 | 0.2 | 0.2 | 0.25 | 9000 | 9000 | 4600 | 1205.7 | 1424.4981 | 76.6119 | 2.1406 | 3.7433
0.02 | PC | Carbon | 1200 | 1396.5517 | 0.37 | 62.069 | 0.3467 | 333 | 1770 | 220000 | 14000 | 14000 | 0.2 | 0.2 | 0.25 | 9000 | 9000 | 4600 | 1211.4 | 1481.3057 | 78.2644 | 2.147 | 3.7485
0.03 | PC | Carbon | 1200 | 1396.5517 | 0.37 | 62.069 | 0.3467 | 333 | 1770 | 220000 | 14000 | 14000 | 0.2 | 0.2 | 0.25 | 9000 | 9000 | 4600 | 1217.1 | 1512.0242 | 77.5536 | 2.0706 | 3.7312
0.04 | PC | Carbon | 1200 | 1396.5517 | 0.37 | 62.069 | 0.3467 | 333 | 1770 | 220000 | 14000 | 14000 | 0.2 | 0.2 | 0.25 | 9000 | 9000 | 4600 | 1222.8 | 1540.5273 | 77.1215 | 2.0131 | 3.7039
0.05 | PC | Carbon | 1200 | 1396.5517 | 0.37 | 62.069 | 0.3467 | 333 | 1770 | 220000 | 14000 | 14000 | 0.2 | 0.2 | 0.25 | 9000 | 9000 | 4600 | 1228.5 | 1574.506 | 77.4342 | 1.9854 | 3.7064
0.06 | PC | Carbon | 1200 | 1396.5517 | 0.37 | 62.069 | 0.3467 | 333 | 1770 | 220000 | 14000 | 14000 | 0.2 | 0.2 | 0.25 | 9000 | 9000 | 4600 | 1234.2 | 1628.5349 | 75.7666 | 1.8534 | 3.6419
0.07 | PC | Carbon | 1200 | 1396.5517 | 0.37 | 62.069 | 0.3467 | 333 | 1770 | 220000 | 14000 | 14000 | 0.2 | 0.2 | 0.25 | 9000 | 9000 | 4600 | 1239.9 | 1663.4832 | 75.9833 | 1.8192 | 3.5927
0.08 | PC | Carbon | 1200 | 1396.5517 | 0.37 | 62.069 | 0.3467 | 333 | 1770 | 220000 | 14000 | 14000 | 0.2 | 0.2 | 0.25 | 9000 | 9000 | 4600 | 1245.6 | 1687.0134 | 74.5107 | 1.739 | 3.5815
0.09 | PC | Carbon | 1200 | 1396.5517 | 0.37 | 62.069 | 0.3467 | 333 | 1770 | 220000 | 14000 | 14000 | 0.2 | 0.2 | 0.25 | 9000 | 9000 | 4600 | 1251.3 | 1716.3411 | 73.706 | 1.6863 | 3.5457
0.1 | PC | Carbon | 1200 | 1396.5517 | 0.37 | 62.069 | 0.3467 | 333 | 1770 | 220000 | 14000 | 14000 | 0.2 | 0.2 | 0.25 | 9000 | 9000 | 4600 | 1257 | 1777.4242 | 74.706 | 1.6675 | 3.4899
0.11 | PC | Carbon | 1200 | 1396.5517 | 0.37 | 62.069 | 0.3467 | 333 | 1770 | 220000 | 14000 | 14000 | 0.2 | 0.2 | 0.25 | 9000 | 9000 | 4600 | 1262.7 | 1813.1553 | 73.1212 | 1.5702 | 3.4372
0.12 | PC | Carbon | 1200 | 1396.5517 | 0.37 | 62.069 | 0.3467 | 333 | 1770 | 220000 | 14000 | 14000 | 0.2 | 0.2 | 0.25 | 9000 | 9000 | 4600 | 1268.4 | 1831.9776 | 73.3381 | 1.5691 | 3.4287
0.13 | PC | Carbon | 1200 | 1396.5517 | 0.37 | 62.069 | 0.3467 | 333 | 1770 | 220000 | 14000 | 14000 | 0.2 | 0.2 | 0.25 | 9000 | 9000 | 4600 | 1274.1 | 1895.8751 | 73.9023 | 1.5363 | 3.3652
0.14 | PC | Carbon | 1200 | 1396.5517 | 0.37 | 62.069 | 0.3467 | 333 | 1770 | 220000 | 14000 | 14000 | 0.2 | 0.2 | 0.25 | 9000 | 9000 | 4600 | 1279.8 | 1920.3202 | 73.792 | 1.5144 | 3.3334
0.15 | PC | Carbon | 1200 | 1396.5517 | 0.37 | 62.069 | 0.3467 | 333 | 1770 | 220000 | 14000 | 14000 | 0.2 | 0.2 | 0.25 | 9000 | 9000 | 4600 | 1285.5 | 1963.3394 | 72.1835 | 1.4231 | 3.2943
0.16 | PC | Carbon | 1200 | 1396.5517 | 0.37 | 62.069 | 0.3467 | 333 | 1770 | 220000 | 14000 | 14000 | 0.2 | 0.2 | 0.25 | 9000 | 9000 | 4600 | 1291.2 | 1984.3365 | 72.4312 | 1.422 | 3.2668
0.17 | PC | Carbon | 1200 | 1396.5517 | 0.37 | 62.069 | 0.3467 | 333 | 1770 | 220000 | 14000 | 14000 | 0.2 | 0.2 | 0.25 | 9000 | 9000 | 4600 | 1296.9 | 2059.9707 | 69.0186 | 1.2529 | 3.1705
0.18 | PC | Carbon | 1200 | 1396.5517 | 0.37 | 62.069 | 0.3467 | 333 | 1770 | 220000 | 14000 | 14000 | 0.2 | 0.2 | 0.25 | 9000 | 9000 | 4600 | 1302.6 | 2075.4957 | 71.4997 | 1.3361 | 3.192
0.19 | PC | Carbon | 1200 | 1396.5517 | 0.37 | 62.069 | 0.3467 | 333 | 1770 | 220000 | 14000 | 14000 | 0.2 | 0.2 | 0.25 | 9000 | 9000 | 4600 | 1308.3 | 2115.4451 | 71.2995 | 1.2947 | 3.1208
0.2 | PC | Carbon | 1200 | 1396.5517 | 0.37 | 62.069 | 0.3467 | 333 | 1770 | 220000 | 14000 | 14000 | 0.2 | 0.2 | 0.25 | 9000 | 9000 | 4600 | 1314 | 2150.0264 | 71.6086 | 1.2852 | 3.1003
0.21 | PC | Carbon | 1200 | 1396.5517 | 0.37 | 62.069 | 0.3467 | 333 | 1770 | 220000 | 14000 | 14000 | 0.2 | 0.2 | 0.25 | 9000 | 9000 | 4600 | 1319.7 | 2215.5336 | 72.9013 | 1.2973 | 3.0862
0.22 | PC | Carbon | 1200 | 1396.5517 | 0.37 | 62.069 | 0.3467 | 333 | 1770 | 220000 | 14000 | 14000 | 0.2 | 0.2 | 0.25 | 9000 | 9000 | 4600 | 1325.4 | 2242.7119 | 69.9976 | 1.2014 | 3.0412
0.23 | PC | Carbon | 1200 | 1396.5517 | 0.37 | 62.069 | 0.3467 | 333 | 1770 | 220000 | 14000 | 14000 | 0.2 | 0.2 | 0.25 | 9000 | 9000 | 4600 | 1331.1 | 2300.2012 | 72.024 | 1.2275 | 3.0273
0.24 | PC | Carbon | 1200 | 1396.5517 | 0.37 | 62.069 | 0.3467 | 333 | 1770 | 220000 | 14000 | 14000 | 0.2 | 0.2 | 0.25 | 9000 | 9000 | 4600 | 1336.8 | 2361.1954 | 72.2795 | 1.2103 | 2.9366
0.25 | PC | Carbon | 1200 | 1396.5517 | 0.37 | 62.069 | 0.3467 | 333 | 1770 | 220000 | 14000 | 14000 | 0.2 | 0.2 | 0.25 | 9000 | 9000 | 4600 | 1342.5 | 2392.5146 | 72.2334 | 1.1863 | 2.9523
0.26 | PC | Carbon | 1200 | 1396.5517 | 0.37 | 62.069 | 0.3467 | 333 | 1770 | 220000 | 14000 | 14000 | 0.2 | 0.2 | 0.25 | 9000 | 9000 | 4600 | 1348.2 | 2442.3387 | 71.0408 | 1.1407 | 2.8944
0.27 | PC | Carbon | 1200 | 1396.5517 | 0.37 | 62.069 | 0.3467 | 333 | 1770 | 220000 | 14000 | 14000 | 0.2 | 0.2 | 0.25 | 9000 | 9000 | 4600 | 1353.9 | 2496.3517 | 72.7166 | 1.1591 | 2.9274
0.28 | PC | Carbon | 1200 | 1396.5517 | 0.37 | 62.069 | 0.3467 | 333 | 1770 | 220000 | 14000 | 14000 | 0.2 | 0.2 | 0.25 | 9000 | 9000 | 4600 | 1359.6 | 2562.9096 | 73.0966 | 1.1422 | 2.8561
0.29 | PC | Carbon | 1200 | 1396.5517 | 0.37 | 62.069 | 0.3467 | 333 | 1770 | 220000 | 14000 | 14000 | 0.2 | 0.2 | 0.25 | 9000 | 9000 | 4600 | 1365.3 | 2605.4246 | 71.4141 | 1.0896 | 2.8016
0.3 | PC | Carbon | 1200 | 1396.5517 | 0.37 | 62.069 | 0.3467 | 333 | 1770 | 220000 | 14000 | 14000 | 0.2 | 0.2 | 0.25 | 9000 | 9000 | 4600 | 1371 | 2655.9309 | 71.2951 | 1.057 | 2.7754
0.31 | PC | Carbon | 1200 | 1396.5517 | 0.37 | 62.069 | 0.3467 | 333 | 1770 | 220000 | 14000 | 14000 | 0.2 | 0.2 | 0.25 | 9000 | 9000 | 4600 | 1376.7 | 2673.8726 | 72.0992 | 1.0833 | 2.7565
0.32 | PC | Carbon | 1200 | 1396.5517 | 0.37 | 62.069 | 0.3467 | 333 | 1770 | 220000 | 14000 | 14000 | 0.2 | 0.2 | 0.25 | 9000 | 9000 | 4600 | 1382.4 | 2765.0872 | 71.6387 | 1.0302 | 2.6957
0.33 | PC | Carbon | 1200 | 1396.5517 | 0.37 | 62.069 | 0.3467 | 333 | 1770 | 220000 | 14000 | 14000 | 0.2 | 0.2 | 0.25 | 9000 | 9000 | 4600 | 1388.1 | 2843.8668 | 71.1738 | 0.99675 | 2.7083
0.34 | PC | Carbon | 1200 | 1396.5517 | 0.37 | 62.069 | 0.3467 | 333 | 1770 | 220000 | 14000 | 14000 | 0.2 | 0.2 | 0.25 | 9000 | 9000 | 4600 | 1393.8 | 2881.1342 | 74.6119 | 1.0703 | 2.6948
0.35 | PC | Carbon | 1200 | 1396.5517 | 0.37 | 62.069 | 0.3467 | 333 | 1770 | 220000 | 14000 | 14000 | 0.2 | 0.2 | 0.25 | 9000 | 9000 | 4600 | 1399.5 | 2988.2021 | 70.9952 | 0.94959 | 2.5967
0.36 | PC | Carbon | 1200 | 1396.5517 | 0.37 | 62.069 | 0.3467 | 333 | 1770 | 220000 | 14000 | 14000 | 0.2 | 0.2 | 0.25 | 9000 | 9000 | 4600 | 1405.2 | 3015.7463 | 74.6133 | 1.0373 | 2.6097
0.37 | PC | Carbon | 1200 | 1396.5517 | 0.37 | 62.069 | 0.3467 | 333 | 1770 | 220000 | 14000 | 14000 | 0.2 | 0.2 | 0.25 | 9000 | 9000 | 4600 | 1410.9 | 3057.3142 | 71.9723 | 0.94256 | 2.5543
0.38 | PC | Carbon | 1200 | 1396.5517 | 0.37 | 62.069 | 0.3467 | 333 | 1770 | 220000 | 14000 | 14000 | 0.2 | 0.2 | 0.25 | 9000 | 9000 | 4600 | 1416.6 | 3107.5223 | 74.4356 | 0.99716 | 2.5503
0.39 | PC | Carbon | 1200 | 1396.5517 | 0.37 | 62.069 | 0.3467 | 333 | 1770 | 220000 | 14000 | 14000 | 0.2 | 0.2 | 0.25 | 9000 | 9000 | 4600 | 1422.3 | 3268.0725 | 71.7061 | 0.88929 | 2.4984
0.4 | PC | Carbon | 1200 | 1396.5517 | 0.37 | 62.069 | 0.3467 | 333 | 1770 | 220000 | 14000 | 14000 | 0.2 | 0.2 | 0.25 | 9000 | 9000 | 4600 | 1428 | 3329.0218 | 72.6833 | 0.90782 | 2.4535
0.41 | PC | Carbon | 1200 | 1396.5517 | 0.37 | 62.069 | 0.3467 | 333 | 1770 | 220000 | 14000 | 14000 | 0.2 | 0.2 | 0.25 | 9000 | 9000 | 4600 | 1433.7 | 3394.9417 | 72.86 | 0.89499 | 2.4546
0.42 | PC | Carbon | 1200 | 1396.5517 | 0.37 | 62.069 | 0.3467 | 333 | 1770 | 220000 | 14000 | 14000 | 0.2 | 0.2 | 0.25 | 9000 | 9000 | 4600 | 1439.4 | 3398.3968 | 73.6117 | 0.90023 | 2.4188
0.43 | PC | Carbon | 1200 | 1396.5517 | 0.37 | 62.069 | 0.3467 | 333 | 1770 | 220000 | 14000 | 14000 | 0.2 | 0.2 | 0.25 | 9000 | 9000 | 4600 | 1445.1 | 3585.3704 | 71.2648 | 0.81598 | 2.3632
0.44 | PC | Carbon | 1200 | 1396.5517 | 0.37 | 62.069 | 0.3467 | 333 | 1770 | 220000 | 14000 | 14000 | 0.2 | 0.2 | 0.25 | 9000 | 9000 | 4600 | 1450.8 | 3600.245 | 71.4046 | 0.81716 | 2.3427
0.45 | PC | Carbon | 1200 | 1396.5517 | 0.37 | 62.069 | 0.3467 | 333 | 1770 | 220000 | 14000 | 14000 | 0.2 | 0.2 | 0.25 | 9000 | 9000 | 4600 | 1456.5 | 3671.8887 | 73.2122 | 0.83122 | 2.2993
0.46 | PC | Carbon | 1200 | 1396.5517 | 0.37 | 62.069 | 0.3467 | 333 | 1770 | 220000 | 14000 | 14000 | 0.2 | 0.2 | 0.25 | 9000 | 9000 | 4600 | 1462.2 | 3867.8382 | 71.1189 | 0.75791 | 2.2809
0.47 | PC | Carbon | 1200 | 1396.5517 | 0.37 | 62.069 | 0.3467 | 333 | 1770 | 220000 | 14000 | 14000 | 0.2 | 0.2 | 0.25 | 9000 | 9000 | 4600 | 1467.9 | 3908.9645 | 72.307 | 0.7821 | 2.2706
0.48 | PC | Carbon | 1200 | 1396.5517 | 0.37 | 62.069 | 0.3467 | 333 | 1770 | 220000 | 14000 | 14000 | 0.2 | 0.2 | 0.25 | 9000 | 9000 | 4600 | 1473.6 | 4048.6359 | 73.1786 | 0.77565 | 2.2303
0.49 | PC | Carbon | 1200 | 1396.5517 | 0.37 | 62.069 | 0.3467 | 333 | 1770 | 220000 | 14000 | 14000 | 0.2 | 0.2 | 0.25 | 9000 | 9000 | 4600 | 1479.3 | 4104.9293 | 75.491 | 0.80025 | 2.242
0.5 | PC | Carbon | 1200 | 1396.5517 | 0.37 | 62.069 | 0.3467 | 333 | 1770 | 220000 | 14000 | 14000 | 0.2 | 0.2 | 0.25 | 9000 | 9000 | 4600 | 1485 | 4275.7834 | 72.3064 | 0.72656 | 2.1983
0.01 | PC | Carbon | 1200 | 1075.8621 | 0.37 | 46.5517 | 0.28524 | 393 | 1770 | 220000 | 14000 | 14000 | 0.2 | 0.2 | 0.25 | 9000 | 9000 | 4600 | 1205.7 | 1098.9798 | 57.3139 | 1.5654 | 2.8762
0.02 | PC | Carbon | 1200 | 1075.8621 | 0.37 | 46.5517 | 0.28524 | 393 | 1770 | 220000 | 14000 | 14000 | 0.2 | 0.2 | 0.25 | 9000 | 9000 | 4600 | 1211.4 | 1150.1297 | 59.0781 | 1.5888 | 2.8904
0.03 | PC | Carbon | 1200 | 1075.8621 | 0.37 | 46.5517 | 0.28524 | 393 | 1770 | 220000 | 14000 | 14000 | 0.2 | 0.2 | 0.25 | 9000 | 9000 | 4600 | 1217.1 | 1172.056 | 58.9729 | 1.555 | 2.8778
0.04 | PC | Carbon | 1200 | 1075.8621 | 0.37 | 46.5517 | 0.28524 | 393 | 1770 | 220000 | 14000 | 14000 | 0.2 | 0.2 | 0.25 | 9000 | 9000 | 4600 | 1222.8 | 1197.5557 | 58.4509 | 1.4991 | 2.856
0.05 | PC | Carbon | 1200 | 1075.8621 | 0.37 | 46.5517 | 0.28524 | 393 | 1770 | 220000 | 14000 | 14000 | 0.2 | 0.2 | 0.25 | 9000 | 9000 | 4600 | 1228.5 | 1218.2368 | 59.1304 | 1.5096 | 2.8585
0.06 | PC | Carbon | 1200 | 1075.8621 | 0.37 | 46.5517 | 0.28524 | 393 | 1770 | 220000 | 14000 | 14000 | 0.2 | 0.2 | 0.25 | 9000 | 9000 | 4600 | 1234.2 | 1269.1835 | 58.2388 | 1.4079 | 2.8071
0.07 | PC | Carbon | 1200 | 1075.8621 | 0.37 | 46.5517 | 0.28524 | 393 | 1770 | 220000 | 14000 | 14000 | 0.2 | 0.2 | 0.25 | 9000 | 9000 | 4600 | 1239.9 | 1291.7236 | 57.6947 | 1.3618 | 2.7683
0.08 | PC | Carbon | 1200 | 1075.8621 | 0.37 | 46.5517 | 0.28524 | 393 | 1770 | 220000 | 14000 | 14000 | 0.2 | 0.2 | 0.25 | 9000 | 9000 | 4600 | 1245.6 | 1310.6301 | 56.9079 | 1.3157 | 2.7577
0.09 | PC | Carbon | 1200 | 1075.8621 | 0.37 | 46.5517 | 0.28524 | 393 | 1770 | 220000 | 14000 | 14000 | 0.2 | 0.2 | 0.25 | 9000 | 9000 | 4600 | 1251.3 | 1336.2066 | 57.0212 | 1.2945 | 2.7309
0.1 | PC | Carbon | 1200 | 1075.8621 | 0.37 | 46.5517 | 0.28524 | 393 | 1770 | 220000 | 14000 | 14000 | 0.2 | 0.2 | 0.25 | 9000 | 9000 | 4600 | 1257 | 1382.4023 | 55.8514 | 1.2116 | 2.6862
0.11 | PC | Carbon | 1200 | 1075.8621 | 0.37 | 46.5517 | 0.28524 | 393 | 1770 | 220000 | 14000 | 14000 | 0.2 | 0.2 | 0.25 | 9000 | 9000 | 4600 | 1262.7 | 1407.5896 | 56.5562 | 1.2118 | 2.6462
0.12 | PC | Carbon | 1200 | 1075.8621 | 0.37 | 46.5517 | 0.28524 | 393 | 1770 | 220000 | 14000 | 14000 | 0.2 | 0.2 | 0.25 | 9000 | 9000 | 4600 | 1268.4 | 1424.2084 | 56.991 | 1.2194 | 2.6386
0.13 | PC | Carbon | 1200 | 1075.8621 | 0.37 | 46.5517 | 0.28524 | 393 | 1770 | 220000 | 14000 | 14000 | 0.2 | 0.2 | 0.25 | 9000 | 9000 | 4600 | 1274.1 | 1473.9931 | 57.0779 | 1.1798 | 2.5881
0.14 | PC | Carbon | 1200 | 1075.8621 | 0.37 | 46.5517 | 0.28524 | 393 | 1770 | 220000 | 14000 | 14000 | 0.2 | 0.2 | 0.25 | 9000 | 9000 | 4600 | 1279.8 | 1493.8787 | 55.5545 | 1.1148 | 2.5655
0.15 | PC | Carbon | 1200 | 1075.8621 | 0.37 | 46.5517 | 0.28524 | 393 | 1770 | 220000 | 14000 | 14000 | 0.2 | 0.2 | 0.25 | 9000 | 9000 | 4600 | 1285.5 | 1528.4559 | 55.3771 | 1.0803 | 2.5331
0.16 | PC | Carbon | 1200 | 1075.8621 | 0.37 | 46.5517 | 0.28524 | 393 | 1770 | 220000 | 14000 | 14000 | 0.2 | 0.2 | 0.25 | 9000 | 9000 | 4600 | 1291.2 | 1542.0057 | 55.819 | 1.0895 | 2.5141
0.17 | PC | Carbon | 1200 | 1075.8621 | 0.37 | 46.5517 | 0.28524 | 393 | 1770 | 220000 | 14000 | 14000 | 0.2 | 0.2 | 0.25 | 9000 | 9000 | 4600 | 1296.9 | 1602.4177 | 52.454 | 0.94335 | 2.439
0.18 | PC | Carbon | 1200 | 1075.8621 | 0.37 | 46.5517 | 0.28524 | 393 | 1770 | 220000 | 14000 | 14000 | 0.2 | 0.2 | 0.25 | 9000 | 9000 | 4600 | 1302.6 | 1615.0596 | 55.4705 | 1.0325 | 2.4549
0.19 | PC | Carbon | 1200 | 1075.8621 | 0.37 | 46.5517 | 0.28524 | 393 | 1770 | 220000 | 14000 | 14000 | 0.2 | 0.2 | 0.25 | 9000 | 9000 | 4600 | 1308.3 | 1639.4499 | 54.9363 | 1.0016 | 2.4025
0.2 | PC | Carbon | 1200 | 1075.8621 | 0.37 | 46.5517 | 0.28524 | 393 | 1770 | 220000 | 14000 | 14000 | 0.2 | 0.2 | 0.25 | 9000 | 9000 | 4600 | 1314 | 1670.868 | 55.3458 | 0.99231 | 2.3846
0.21 | PC | Carbon | 1200 | 1075.8621 | 0.37 | 46.5517 | 0.28524 | 393 | 1770 | 220000 | 14000 | 14000 | 0.2 | 0.2 | 0.25 | 9000 | 9000 | 4600 | 1319.7 | 1721.7623 | 56.3383 | 0.9977 | 2.3741
0.22 | PC | Carbon | 1200 | 1075.8621 | 0.37 | 46.5517 | 0.28524 | 393 | 1770 | 220000 | 14000 | 14000 | 0.2 | 0.2 | 0.25 | 9000 | 9000 | 4600 | 1325.4 | 1742.4297 | 54.1802 | 0.92741 | 2.3389
0.23 | PC | Carbon | 1200 | 1075.8621 | 0.37 | 46.5517 | 0.28524 | 393 | 1770 | 220000 | 14000 | 14000 | 0.2 | 0.2 | 0.25 | 9000 | 9000 | 4600 | 1331.1 | 1784.1473 | 54.8957 | 0.92856 | 2.327
0.24 | PC | Carbon | 1200 | 1075.8621 | 0.37 | 46.5517 | 0.28524 | 393 | 1770 | 220000 | 14000 | 14000 | 0.2 | 0.2 | 0.25 | 9000 | 9000 | 4600 | 1336.8 | 1835.724 | 55.2416 | 0.90695 | 2.259
0.25 | PC | Carbon | 1200 | 1075.8621 | 0.37 | 46.5517 | 0.28524 | 393 | 1770 | 220000 | 14000 | 14000 | 0.2 | 0.2 | 0.25 | 9000 | 9000 | 4600 | 1342.5 | 1856.8756 | 55.509 | 0.90982 | 2.2729
0.26 | PC | Carbon | 1200 | 1075.8621 | 0.37 | 46.5517 | 0.28524 | 393 | 1770 | 220000 | 14000 | 14000 | 0.2 | 0.2 | 0.25 | 9000 | 9000 | 4600 | 1348.2 | 1897.2925 | 53.9177 | 0.84591 | 2.2251
0.27 | PC | Carbon | 1200 | 1075.8621 | 0.37 | 46.5517 | 0.28524 | 393 | 1770 | 220000 | 14000 | 14000 | 0.2 | 0.2 | 0.25 | 9000 | 9000 | 4600 | 1353.9 | 1938.6762 | 55.9348 | 0.88561 | 2.25
0.28 | PC | Carbon | 1200 | 1075.8621 | 0.37 | 46.5517 | 0.28524 | 393 | 1770 | 220000 | 14000 | 14000 | 0.2 | 0.2 | 0.25 | 9000 | 9000 | 4600 | 1359.6 | 1991.6951 | 55.5997 | 0.86131 | 2.1983
0.29 | PC | Carbon | 1200 | 1075.8621 | 0.37 | 46.5517 | 0.28524 | 393 | 1770 | 220000 | 14000 | 14000 | 0.2 | 0.2 | 0.25 | 9000 | 9000 | 4600 | 1365.3 | 2022.2289 | 54.3624 | 0.81098 | 2.1553
0.3 | PC | Carbon | 1200 | 1075.8621 | 0.37 | 46.5517 | 0.28524 | 393 | 1770 | 220000 | 14000 | 14000 | 0.2 | 0.2 | 0.25 | 9000 | 9000 | 4600 | 1371 | 2064.0679 | 53.9735 | 0.78917 | 2.1328
0.31 | PC | Carbon | 1200 | 1075.8621 | 0.37 | 46.5517 | 0.28524 | 393 | 1770 | 220000 | 14000 | 14000 | 0.2 | 0.2 | 0.25 | 9000 | 9000 | 4600 | 1376.7 | 2077.014 | 53.9891 | 0.77947 | 2.1208
0.32 | PC | Carbon | 1200 | 1075.8621 | 0.37 | 46.5517 | 0.28524 | 393 | 1770 | 220000 | 14000 | 14000 | 0.2 | 0.2 | 0.25 | 9000 | 9000 | 4600 | 1382.4 | 2150.3315 | 54.9139 | 0.7851 | 2.0741
0.33 | PC | Carbon | 1200 | 1075.8621 | 0.37 | 46.5517 | 0.28524 | 393 | 1770 | 220000 | 14000 | 14000 | 0.2 | 0.2 | 0.25 | 9000 | 9000 | 4600 | 1388.1 | 2204.7663 | 54.2165 | 0.75201 | 2.0838
0.34 | PC | Carbon | 1200 | 1075.8621 | 0.37 | 46.5517 | 0.28524 | 393 | 1770 | 220000 | 14000 | 14000 | 0.2 | 0.2 | 0.25 | 9000 | 9000 | 4600 | 1393.8 | 2236.7114 | 56.7804 | 0.80349 | 2.073
0.35 | PC | Carbon | 1200 | 1075.8621 | 0.37 | 46.5517 | 0.28524 | 393 | 1770 | 220000 | 14000 | 14000 | 0.2 | 0.2 | 0.25 | 9000 | 9000 | 4600 | 1399.5 | 2320.6687 | 54.4003 | 0.72446 | 1.9985
0.36 | PC | Carbon | 1200 | 1075.8621 | 0.37 | 46.5517 | 0.28524 | 393 | 1770 | 220000 | 14000 | 14000 | 0.2 | 0.2 | 0.25 | 9000 | 9000 | 4600 | 1405.2 | 2347.7886 | 56.4349 | 0.76484 | 2.0054
0.37 | PC | Carbon | 1200 | 1075.8621 | 0.37 | 46.5517 | 0.28524 | 393 | 1770 | 220000 | 14000 | 14000 | 0.2 | 0.2 | 0.25 | 9000 | 9000 | 4600 | 1410.9 | 2373.3696 | 54.5063 | 0.70981 | 1.9655
0.38 | PC | Carbon | 1200 | 1075.8621 | 0.37 | 46.5517 | 0.28524 | 393 | 1770 | 220000 | 14000 | 14000 | 0.2 | 0.2 | 0.25 | 9000 | 9000 | 4600 | 1416.6 | 2416.1246 | 56.2322 | 0.74378 | 1.9586
0.39 | PC | Carbon | 1200 | 1075.8621 | 0.37 | 46.5517 | 0.28524 | 393 | 1770 | 220000 | 14000 | 14000 | 0.2 | 0.2 | 0.25 | 9000 | 9000 | 4600 | 1422.3 | 2533.4177 | 55.069 | 0.68225 | 1.9228
0.4 | PC | Carbon | 1200 | 1075.8621 | 0.37 | 46.5517 | 0.28524 | 393 | 1770 | 220000 | 14000 | 14000 | 0.2 | 0.2 | 0.25 | 9000 | 9000 | 4600 | 1428 | 2585.8274 | 56.1366 | 0.68832 | 1.8863
0.41 | PC | Carbon | 1200 | 1075.8621 | 0.37 | 46.5517 | 0.28524 | 393 | 1770 | 220000 | 14000 | 14000 | 0.2 | 0.2 | 0.25 | 9000 | 9000 | 4600 | 1433.7 | 2629.078 | 55.6894 | 0.67295 | 1.8902
0.42 | PC | Carbon | 1200 | 1075.8621 | 0.37 | 46.5517 | 0.28524 | 393 | 1770 | 220000 | 14000 | 14000 | 0.2 | 0.2 | 0.25 | 9000 | 9000 | 4600 | 1439.4 | 2637.5561 | 58.2593 | 0.73139 | 1.8586
0.43 | PC | Carbon | 1200 | 1075.8621 | 0.37 | 46.5517 | 0.28524 | 393 | 1770 | 220000 | 14000 | 14000 | 0.2 | 0.2 | 0.25 | 9000 | 9000 | 4600 | 1445.1 | 2786.5535 | 54.2671 | 0.61157 | 1.816
0.44 | PC | Carbon | 1200 | 1075.8621 | 0.37 | 46.5517 | 0.28524 | 393 | 1770 | 220000 | 14000 | 14000 | 0.2 | 0.2 | 0.25 | 9000 | 9000 | 4600 | 1450.8 | 2793.9252 | 55.4395 | 0.6348 | 1.8024
0.45 | PC | Carbon | 1200 | 1075.8621 | 0.37 | 46.5517 | 0.28524 | 393 | 1770 | 220000 | 14000 | 14000 | 0.2 | 0.2 | 0.25 | 9000 | 9000 | 4600 | 1456.5 | 2843.8397 | 56.0111 | 0.631 | 1.7664
0.46 | PC | Carbon | 1200 | 1075.8621 | 0.37 | 46.5517 | 0.28524 | 393 | 1770 | 220000 | 14000 | 14000 | 0.2 | 0.2 | 0.25 | 9000 | 9000 | 4600 | 1462.2 | 3003.2055 | 55.2072 | 0.59585 | 1.7528
0.47 | PC | Carbon | 1200 | 1075.8621 | 0.37 | 46.5517 | 0.28524 | 393 | 1770 | 220000 | 14000 | 14000 | 0.2 | 0.2 | 0.25 | 9000 | 9000 | 4600 | 1467.9 | 3041.5371 | 56.2887 | 0.60721 | 1.7459
0.48 | PC | Carbon | 1200 | 1075.8621 | 0.37 | 46.5517 | 0.28524 | 393 | 1770 | 220000 | 14000 | 14000 | 0.2 | 0.2 | 0.25 | 9000 | 9000 | 4600 | 1473.6 | 3143.3983 | 56.1374 | 0.58698 | 1.7159
0.49 | PC | Carbon | 1200 | 1075.8621 | 0.37 | 46.5517 | 0.28524 | 393 | 1770 | 220000 | 14000 | 14000 | 0.2 | 0.2 | 0.25 | 9000 | 9000 | 4600 | 1479.3 | 3183.0067 | 57.3807 | 0.60729 | 1.7263
0.5 | PC | Carbon | 1200 | 1075.8621 | 0.37 | 46.5517 | 0.28524 | 393 | 1770 | 220000 | 14000 | 14000 | 0.2 | 0.2 | 0.25 | 9000 | 9000 | 4600 | 1485 | 3311.0624 | 56.1678 | 0.57229 | 1.6922
0.01 | PC | E-Glass | 1200 | 1186.2069 | 0.37 | 89.6552 | 0.23 | 233 | 2540 | 75000 | 75000 | 75000 | 0.2 | 0.2 | 0.22 | 30000 | 30000 | 30000 | 1213.4 | 1252.3505 | 113.7609 | 5.2776 | 5.9463
0.02 | PC | E-Glass | 1200 | 1186.2069 | 0.37 | 89.6552 | 0.23 | 233 | 2540 | 75000 | 75000 | 75000 | 0.2 | 0.2 | 0.22 | 30000 | 30000 | 30000 | 1226.8 | 1334.1885 | 112.4623 | 4.8808 | 6.1141
0.03 | PC | E-Glass | 1200 | 1186.2069 | 0.37 | 89.6552 | 0.23 | 233 | 2540 | 75000 | 75000 | 75000 | 0.2 | 0.2 | 0.22 | 30000 | 30000 | 30000 | 1240.2 | 1361.9989 | 113.292 | 4.8402 | 6.1211
0.04 | PC | E-Glass | 1200 | 1186.2069 | 0.37 | 89.6552 | 0.23 | 233 | 2540 | 75000 | 75000 | 75000 | 0.2 | 0.2 | 0.22 | 30000 | 30000 | 30000 | 1253.6 | 1389.9781 | 110.3873 | 4.5203 | 6.1051
0.05 | PC | E-Glass | 1200 | 1186.2069 | 0.37 | 89.6552 | 0.23 | 233 | 2540 | 75000 | 75000 | 75000 | 0.2 | 0.2 | 0.22 | 30000 | 30000 | 30000 | 1267 | 1414.5952 | 111.0887 | 4.5067 | 6.1416
0.06 | PC | E-Glass | 1200 | 1186.2069 | 0.37 | 89.6552 | 0.23 | 233 | 2540 | 75000 | 75000 | 75000 | 0.2 | 0.2 | 0.22 | 30000 | 30000 | 30000 | 1280.4 | 1464.3787 | 106.6987 | 4.0391 | 6.0731
0.07 | PC | E-Glass | 1200 | 1186.2069 | 0.37 | 89.6552 | 0.23 | 233 | 2540 | 75000 | 75000 | 75000 | 0.2 | 0.2 | 0.22 | 30000 | 30000 | 30000 | 1293.8 | 1489.0934 | 106.7527 | 3.9694 | 6.0393
0.08 | PC | E-Glass | 1200 | 1186.2069 | 0.37 | 89.6552 | 0.23 | 233 | 2540 | 75000 | 75000 | 75000 | 0.2 | 0.2 | 0.22 | 30000 | 30000 | 30000 | 1307.2 | 1509.965 | 104.4429 | 3.7694 | 6.0187
0.09 | PC | E-Glass | 1200 | 1186.2069 | 0.37 | 89.6552 | 0.23 | 233 | 2540 | 75000 | 75000 | 75000 | 0.2 | 0.2 | 0.22 | 30000 | 30000 | 30000 | 1320.6 | 1533.6852 | 101.8894 | 3.5503 | 5.99
0.1 | PC | E-Glass | 1200 | 1186.2069 | 0.37 | 89.6552 | 0.23 | 233 | 2540 | 75000 | 75000 | 75000 | 0.2 | 0.2 | 0.22 | 30000 | 30000 | 30000 | 1334 | 1580.8406 | 99.3641 | 3.2931 | 5.9533
0.11 | PC | E-Glass | 1200 | 1186.2069 | 0.37 | 89.6552 | 0.23 | 233 | 2540 | 75000 | 75000 | 75000 | 0.2 | 0.2 | 0.22 | 30000 | 30000 | 30000 | 1347.4 | 1610.4393 | 96.6687 | 3.0569 | 5.8722
0.12 | PC | E-Glass | 1200 | 1186.2069 | 0.37 | 89.6552 | 0.23 | 233 | 2540 | 75000 | 75000 | 75000 | 0.2 | 0.2 | 0.22 | 30000 | 30000 | 30000 | 1360.8 | 1624.124 | 93.9946 | 2.8861 | 5.8861
0.13 | PC | E-Glass | 1200 | 1186.2069 | 0.37 | 89.6552 | 0.23 | 233 | 2540 | 75000 | 75000 | 75000 | 0.2 | 0.2 | 0.22 | 30000 | 30000 | 30000 | 1374.2 | 1674.4922 | 94.2213 | 2.8139 | 5.8286
0.14 | PC | E-Glass | 1200 | 1186.2069 | 0.37 | 89.6552 | 0.23 | 233 | 2540 | 75000 | 75000 | 75000 | 0.2 | 0.2 | 0.22 | 30000 | 30000 | 30000 | 1387.6 | 1695.4076 | 89.4296 | 2.5185 | 5.7901
0.15 | PC | E-Glass | 1200 | 1186.2069 | 0.37 | 89.6552 | 0.23 | 233 | 2540 | 75000 | 75000 | 75000 | 0.2 | 0.2 | 0.22 | 30000 | 30000 | 30000 | 1401 | 1729.0264 | 93.0087 | 2.6727 | 5.7304
0.16 | PC | E-Glass | 1200 | 1186.2069 | 0.37 | 89.6552 | 0.23 | 233 | 2540 | 75000 | 75000 | 75000 | 0.2 | 0.2 | 0.22 | 30000 | 30000 | 30000 | 1414.4 | 1744.9408 | 97.7001 | 2.8927 | 5.7152
0.17 | PC | E-Glass | 1200 | 1186.2069 | 0.37 | 89.6552 | 0.23 | 233 | 2540 | 75000 | 75000 | 75000 | 0.2 | 0.2 | 0.22 | 30000 | 30000 | 30000 | 1427.8 | 1805.0054 | 96.8696 | 2.7508 | 5.5945
0.18 | PC | E-Glass | 1200 | 1186.2069 | 0.37 | 89.6552 | 0.23 | 233 | 2540 | 75000 | 75000 | 75000 | 0.2 | 0.2 | 0.22 | 30000 | 30000 | 30000 | 1441.2 | 1818.4809 | 102.7474 | 3.0478 | 5.6432
0.19 | PC | E-Glass | 1200 | 1186.2069 | 0.37 | 89.6552 | 0.23 | 233 | 2540 | 75000 | 75000 | 75000 | 0.2 | 0.2 | 0.22 | 30000 | 30000 | 30000 | 1454.6 | 1848.4855 | 102.2176 | 2.9639 | 5.54
0.2 | PC | E-Glass | 1200 | 1186.2069 | 0.37 | 89.6552 | 0.23 | 233 | 2540 | 75000 | 75000 | 75000 | 0.2 | 0.2 | 0.22 | 30000 | 30000 | 30000 | 1468 | 1872.1812 | 101.5767 | 2.9082 | 5.5247
0.21 | PC | E-Glass | 1200 | 1186.2069 | 0.37 | 89.6552 | 0.23 | 233 | 2540 | 75000 | 75000 | 75000 | 0.2 | 0.2 | 0.22 | 30000 | 30000 | 30000 | 1481.4 | 1930.17 | 104.1823 | 2.9577 | 5.5201
0.22 | PC | E-Glass | 1200 | 1186.2069 | 0.37 | 89.6552 | 0.23 | 233 | 2540 | 75000 | 75000 | 75000 | 0.2 | 0.2 | 0.22 | 30000 | 30000 | 30000 | 1494.8 | 1950.2663 | 101.8289 | 2.8174 | 5.4706
0.23 | PC | E-Glass | 1200 | 1186.2069 | 0.37 | 89.6552 | 0.23 | 233 | 2540 | 75000 | 75000 | 75000 | 0.2 | 0.2 | 0.22 | 30000 | 30000 | 30000 | 1508.2 | 1996.8107 | 103.01 | 2.7958 | 5.4486
0.24 | PC | E-Glass | 1200 | 1186.2069 | 0.37 | 89.6552 | 0.23 | 233 | 2540 | 75000 | 75000 | 75000 | 0.2 | 0.2 | 0.22 | 30000 | 30000 | 30000 | 1521.6 | 2044.8647 | 101.8547 | 2.6882 | 5.3221
0.25 | PC | E-Glass | 1200 | 1186.2069 | 0.37 | 89.6552 | 0.23 | 233 | 2540 | 75000 | 75000 | 75000 | 0.2 | 0.2 | 0.22 | 30000 | 30000 | 30000 | 1535 | 2072.129 | 102.5903 | 2.6874 | 5.3504
0.26 | PC | E-Glass | 1200 | 1186.2069 | 0.37 | 89.6552 | 0.23 | 233 | 2540 | 75000 | 75000 | 75000 | 0.2 | 0.2 | 0.22 | 30000 | 30000 | 30000 | 1548.4 | 2113.3339 | 101.4203 | 2.575 | 5.2667
0.27 | PC | E-Glass | 1200 | 1186.2069 | 0.37 | 89.6552 | 0.23 | 233 | 2540 | 75000 | 75000 | 75000 | 0.2 | 0.2 | 0.22 | 30000 | 30000 | 30000 | 1561.8 | 2161.4428 | 104.5039 | 2.6682 | 5.3333
0.28 | PC | E-Glass | 1200 | 1186.2069 | 0.37 | 89.6552 | 0.23 | 233 | 2540 | 75000 | 75000 | 75000 | 0.2 | 0.2 | 0.22 | 30000 | 30000 | 30000 | 1575.2 | 2211.9136 | 103.4428 | 2.5654 | 5.2351
0.29 | PC | E-Glass | 1200 | 1186.2069 | 0.37 | 89.6552 | 0.23 | 233 | 2540 | 75000 | 75000 | 75000 | 0.2 | 0.2 | 0.22 | 30000 | 30000 | 30000 | 1588.6 | 2245.4528 | 100.8652 | 2.421 | 5.1166
0.3 | PC | E-Glass | 1200 | 1186.2069 | 0.37 | 89.6552 | 0.23 | 233 | 2540 | 75000 | 75000 | 75000 | 0.2 | 0.2 | 0.22 | 30000 | 30000 | 30000 | 1602 | 2286.3442 | 102.7922 | 2.4671 | 5.0858
0.31 | PC | E-Glass | 1200 | 1186.2069 | 0.37 | 89.6552 | 0.23 | 233 | 2540 | 75000 | 75000 | 75000 | 0.2 | 0.2 | 0.22 | 30000 | 30000 | 30000 | 1615.4 | 2301.8439 | 102.8128 | 2.4443 | 5.0751
0.32 | PC | E-Glass | 1200 | 1186.2069 | 0.37 | 89.6552 | 0.23 | 233 | 2540 | 75000 | 75000 | 75000 | 0.2 | 0.2 | 0.22 | 30000 | 30000 | 30000 | 1628.8 | 2378.1258 | 104.2678 | 2.4288 | 4.9902
0.33 | PC | E-Glass | 1200 | 1186.2069 | 0.37 | 89.6552 | 0.23 | 233 | 2540 | 75000 | 75000 | 75000 | 0.2 | 0.2 | 0.22 | 30000 | 30000 | 30000 | 1642.2 | 2438.3165 | 101.6535 | 2.2694 | 5.0194
0.34 | PC | E-Glass | 1200 | 1186.2069 | 0.37 | 89.6552 | 0.23 | 233 | 2540 | 75000 | 75000 | 75000 | 0.2 | 0.2 | 0.22 | 30000 | 30000 | 30000 | 1655.6 | 2470.2443 | 106.198 | 2.438 | 4.997
0.35 | PC | E-Glass | 1200 | 1186.2069 | 0.37 | 89.6552 | 0.23 | 233 | 2540 | 75000 | 75000 | 75000 | 0.2 | 0.2 | 0.22 | 30000 | 30000 | 30000 | 1669 | 2551.5584 | 100.8921 | 2.1385 | 4.8351
0.36 | PC | E-Glass | 1200 | 1186.2069 | 0.37 | 89.6552 | 0.23 | 233 | 2540 | 75000 | 75000 | 75000 | 0.2 | 0.2 | 0.22 | 30000 | 30000 | 30000 | 1682.4 | 2586.1786 | 105.3915 | 2.302 | 4.862
0.37 | PC | E-Glass | 1200 | 1186.2069 | 0.37 | 89.6552 | 0.23 | 233 | 2540 | 75000 | 75000 | 75000 | 0.2 | 0.2 | 0.22 | 30000 | 30000 | 30000 | 1695.8 | 2615.4696 | 102.5166 | 2.1664 | 4.7819
0.38 | PC | E-Glass | 1200 | 1186.2069 | 0.37 | 89.6552 | 0.23 | 233 | 2540 | 75000 | 75000 | 75000 | 0.2 | 0.2 | 0.22 | 30000 | 30000 | 30000 | 1709.2 | 2657.5631 | 105.4658 | 2.2428 | 4.7601
0.39 | PC | E-Glass | 1200 | 1186.2069 | 0.37 | 89.6552 | 0.23 | 233 | 2540 | 75000 | 75000 | 75000 | 0.2 | 0.2 | 0.22 | 30000 | 30000 | 30000 | 1722.6 | 2780.4693 | 101.7176 | 2.0196 | 4.6815
0.4 | PC | E-Glass | 1200 | 1186.2069 | 0.37 | 89.6552 | 0.23 | 233 | 2540 | 75000 | 75000 | 75000 | 0.2 | 0.2 | 0.22 | 30000 | 30000 | 30000 | 1736 | 2832.959 | 101.7441 | 1.98 | 4.602
0.41 | PC | E-Glass | 1200 | 1186.2069 | 0.37 | 89.6552 | 0.23 | 233 | 2540 | 75000 | 75000 | 75000 | 0.2 | 0.2 | 0.22 | 30000 | 30000 | 30000 | 1749.4 | 2889.214 | 101.0563 | 1.9273 | 4.618
0.42 | PC | E-Glass | 1200 | 1186.2069 | 0.37 | 89.6552 | 0.23 | 233 | 2540 | 75000 | 75000 | 75000 | 0.2 | 0.2 | 0.22 | 30000 | 30000 | 30000 | 1762.8 | 2889.6506 | 105.727 | 2.1017 | 4.5642
0.43 | PC | E-Glass | 1200 | 1186.2069 | 0.37 | 89.6552 | 0.23 | 233 | 2540 | 75000 | 75000 | 75000 | 0.2 | 0.2 | 0.22 | 30000 | 30000 | 30000 | 1776.2 | 3048.3189 | 101.6077 | 1.8422 | 4.4647
0.44 | PC | E-Glass | 1200 | 1186.2069 | 0.37 | 89.6552 | 0.23 | 233 | 2540 | 75000 | 75000 | 75000 | 0.2 | 0.2 | 0.22 | 30000 | 30000 | 30000 | 1789.6 | 3055.7842 | 105.1611 | 1.9677 | 4.4475
0.45 | PC | E-Glass | 1200 | 1186.2069 | 0.37 | 89.6552 | 0.23 | 233 | 2540 | 75000 | 75000 | 75000 | 0.2 | 0.2 | 0.22 | 30000 | 30000 | 30000 | 1803 | 3106.9495 | 105.6306 | 1.9544 | 4.3672
0.46 | PC | E-Glass | 1200 | 1186.2069 | 0.37 | 89.6552 | 0.23 | 233 | 2540 | 75000 | 75000 | 75000 | 0.2 | 0.2 | 0.22 | 30000 | 30000 | 30000 | 1816.4 | 3273.825 | 105.3275 | 1.8408 | 4.3115
0.47 | PC | E-Glass | 1200 | 1186.2069 | 0.37 | 89.6552 | 0.23 | 233 | 2540 | 75000 | 75000 | 75000 | 0.2 | 0.2 | 0.22 | 30000 | 30000 | 30000 | 1829.8 | 3309.4292 | 104.7032 | 1.8228 | 4.3099
0.48 | PC | E-Glass | 1200 | 1186.2069 | 0.37 | 89.6552 | 0.23 | 233 | 2540 | 75000 | 75000 | 75000 | 0.2 | 0.2 | 0.22 | 30000 | 30000 | 30000 | 1843.2 | 3418.8419 | 105.3039 | 1.7778 | 4.2471
0.49 | PC | E-Glass | 1200 | 1186.2069 | 0.37 | 89.6552 | 0.23 | 233 | 2540 | 75000 | 75000 | 75000 | 0.2 | 0.2 | 0.22 | 30000 | 30000 | 30000 | 1856.6 | 3464.6244 | 109.0412 | 1.8718 | 4.2808
0.5 | PC | E-Glass | 1200 | 1186.2069 | 0.37 | 89.6552 | 0.23 | 233 | 2540 | 75000 | 75000 | 75000 | 0.2 | 0.2 | 0.22 | 30000 | 30000 | 30000 | 1870 | 3608.0175 | 107.6201 | 1.7772 | 4.1825
0.01 | PC | E-Glass | 1200 | 1354.232 | 0.37 | 77.5862 | 0.23257 | 273 | 2540 | 75000 | 75000 | 75000 | 0.2 | 0.2 | 0.22 | 30000 | 30000 | 30000 | 1213.4 | 1424.5744 | 76.6279 | 2.1999 | 5.0964
0.02 | PC | E-Glass | 1200 | 1354.232 | 0.37 | 77.5862 | 0.23257 | 273 | 2540 | 75000 | 75000 | 75000 | 0.2 | 0.2 | 0.22 | 30000 | 30000 | 30000 | 1226.8 | 1513.4457 | 97.6864 | 3.2762 | 5.1351
0.03 | PC | E-Glass | 1200 | 1354.232 | 0.37 | 77.5862 | 0.23257 | 273 | 2540 | 75000 | 75000 | 75000 | 0.2 | 0.2 | 0.22 | 30000 | 30000 | 30000 | 1240.2 | 1546.8076 | 97.665 | 3.205 | 5.1009
0.04 | PC | E-Glass | 1200 | 1354.232 | 0.37 | 77.5862 | 0.23257 | 273 | 2540 | 75000 | 75000 | 75000 | 0.2 | 0.2 | 0.22 | 30000 | 30000 | 30000 | 1253.6 | 1583.4455 | 96.0138 | 3.0261 | 5.0518
0.05 | PC | E-Glass | 1200 | 1354.232 | 0.37 | 77.5862 | 0.23257 | 273 | 2540 | 75000 | 75000 | 75000 | 0.2 | 0.2 | 0.22 | 30000 | 30000 | 30000 | 1267 | 1610.2539 | 97.0105 | 3.044 | 5.0448
0.06 | PC | E-Glass | 1200 | 1354.232 | 0.37 | 77.5862 | 0.23257 | 273 | 2540 | 75000 | 75000 | 75000 | 0.2 | 0.2 | 0.22 | 30000 | 30000 | 30000 | 1280.4 | 1662.1768 | 94.5995 | 2.8231 | 4.9373
0.07 | PC | E-Glass | 1200 | 1354.232 | 0.37 | 77.5862 | 0.23257 | 273 | 2540 | 75000 | 75000 | 75000 | 0.2 | 0.2 | 0.22 | 30000 | 30000 | 30000 | 1293.8 | 1696.0873 | 94.494 | 2.7478 | 4.87
0.08 | PC | E-Glass | 1200 | 1354.232 | 0.37 | 77.5862 | 0.23257 | 273 | 2540 | 75000 | 75000 | 75000 | 0.2 | 0.2 | 0.22 | 30000 | 30000 | 30000 | 1307.2 | 1715.0467 | 92.8536 | 2.6506 | 4.8508
0.09 | PC | E-Glass | 1200 | 1354.232 | 0.37 | 77.5862 | 0.23257 | 273 | 2540 | 75000 | 75000 | 75000 | 0.2 | 0.2 | 0.22 | 30000 | 30000 | 30000 | 1320.6 | 1745.1404 | 92.7061 | 2.5912 | 4.8022
0.1 | PC | E-Glass | 1200 | 1354.232 | 0.37 | 77.5862 | 0.23257 | 273 | 2540 | 75000 | 75000 | 75000 | 0.2 | 0.2 | 0.22 | 30000 | 30000 | 30000 | 1334 | 1798.7267 | 91.221 | 2.4487 | 4.7358
0.11 | PC | E-Glass | 1200 | 1354.232 | 0.37 | 77.5862 | 0.23257 | 273 | 2540 | 75000 | 75000 | 75000 | 0.2 | 0.2 | 0.22 | 30000 | 30000 | 30000 | 1347.4 | 1832.826 | 91.6909 | 2.4043 | 4.6671
0.12 | PC | E-Glass | 1200 | 1354.232 | 0.37 | 77.5862 | 0.23257 | 273 | 2540 | 75000 | 75000 | 75000 | 0.2 | 0.2 | 0.22 | 30000 | 30000 | 30000 | 1360.8 | 1847.7877 | 90.2199 | 2.3336 | 4.6571
0.13 | PC | E-Glass | 1200 | 1354.232 | 0.37 | 77.5862 | 0.23257 | 273 | 2540 | 75000 | 75000 | 75000 | 0.2 | 0.2 | 0.22 | 30000 | 30000 | 30000 | 1374.2 | 1905.0949 | 92.3612 | 2.3619 | 4.5845
0.14 | PC | E-Glass | 1200 | 1354.232 | 0.37 | 77.5862 | 0.23257 | 273 | 2540 | 75000 | 75000 | 75000 | 0.2 | 0.2 | 0.22 | 30000 | 30000 | 30000 | 1387.6 | 1929.0078 | 91.8214 | 2.3055 | 4.5375
0.15 | PC | E-Glass | 1200 | 1354.232 | 0.37 | 77.5862 | 0.23257 | 273 | 2540 | 75000 | 75000 | 75000 | 0.2 | 0.2 | 0.22 | 30000 | 30000 | 30000 | 1401 | 1968.3955 | 91.0882 | 2.2309 | 4.5005
0.16 | PC | E-Glass | 1200 | 1354.232 | 0.37 | 77.5862 | 0.23257 | 273 | 2540 | 75000 | 75000 | 75000 | 0.2 | 0.2 | 0.22 | 30000 | 30000 | 30000 | 1414.4 | 1989.3991 | 88.9813 | 2.1222 | 4.4616
0.17 | PC | E-Glass | 1200 | 1354.232 | 0.37 | 77.5862 | 0.23257 | 273 | 2540 | 75000 | 75000 | 75000 | 0.2 | 0.2 | 0.22 | 30000 | 30000 | 30000 | 1427.8 | 2054.8176 | 86.0329 | 1.9293 | 4.3431
0.18 | PC | E-Glass | 1200 | 1354.232 | 0.37 | 77.5862 | 0.23257 | 273 | 2540 | 75000 | 75000 | 75000 | 0.2 | 0.2 | 0.22 | 30000 | 30000 | 30000 | 1441.2 | 2068.9457 | 88.823 | 2.0473 | 4.3738
0.19 | PC | E-Glass | 1200 | 1354.232 | 0.37 | 77.5862 | 0.23257 | 273 | 2540 | 75000 | 75000 | 75000 | 0.2 | 0.2 | 0.22 | 30000 | 30000 | 30000 | 1454.6 | 2098.0765 | 89.1726 | 2.0219 | 4.2833
0.2 | PC | E-Glass | 1200 | 1354.232 | 0.37 | 77.5862 | 0.23257 | 273 | 2540 | 75000 | 75000 | 75000 | 0.2 | 0.2 | 0.22 | 30000 | 30000 | 30000 | 1468 | 2131.1031 | 88.9651 | 1.9888 | 4.2603
0.21 | PC | E-Glass | 1200 | 1354.232 | 0.37 | 77.5862 | 0.23257 | 273 | 2540 | 75000 | 75000 | 75000 | 0.2 | 0.2 | 0.22 | 30000 | 30000 | 30000 | 1481.4 | 2196.7663 | 90.5018 | 1.9975 | 4.2502
0.22 | PC | E-Glass | 1200 | 1354.232 | 0.37 | 77.5862 | 0.23257 | 273 | 2540 | 75000 | 75000 | 75000 | 0.2 | 0.2 | 0.22 | 30000 | 30000 | 30000 | 1494.8 | 2219.1589 | 87.0784 | 1.8465 | 4.1955
0.23 | PC | E-Glass | 1200 | 1354.232 | 0.37 | 77.5862 | 0.23257 | 273 | 2540 | 75000 | 75000 | 75000 | 0.2 | 0.2 | 0.22 | 30000 | 30000 | 30000 | 1508.2 | 2271.3666 | 92.0786 | 1.9889 | 4.1818
0.24 | PC | E-Glass | 1200 | 1354.232 | 0.37 | 77.5862 | 0.23257 | 273 | 2540 | 75000 | 75000 | 75000 | 0.2 | 0.2 | 0.22 | 30000 | 30000 | 30000 | 1521.6 | 2326.4401 | 88.2923 | 1.8057 | 4.066
0.25 | PC | E-Glass | 1200 | 1354.232 | 0.37 | 77.5862 | 0.23257 | 273 | 2540 | 75000 | 75000 | 75000 | 0.2 | 0.2 | 0.22 | 30000 | 30000 | 30000 | 1535 | 2357.5727 | 89.5619 | 1.8275 | 4.0906
0.26 | PC | E-Glass | 1200 | 1354.232 | 0.37 | 77.5862 | 0.23257 | 273 | 2540 | 75000 | 75000 | 75000 | 0.2 | 0.2 | 0.22 | 30000 | 30000 | 30000 | 1548.4 | 2409.8638 | 88.382 | 1.742 | 4.0145
0.27 | PC | E-Glass | 1200 | 1354.232 | 0.37 | 77.5862 | 0.23257 | 273 | 2540 | 75000 | 75000 | 75000 | 0.2 | 0.2 | 0.22 | 30000 | 30000 | 30000 | 1561.8 | 2459.0776 | 91.1042 | 1.8119 | 4.0659
0.28 | PC | E-Glass | 1200 | 1354.232 | 0.37 | 77.5862 | 0.23257 | 273 | 2540 | 75000 | 75000 | 75000 | 0.2 | 0.2 | 0.22 | 30000 | 30000 | 30000 | 1575.2 | 2516.2712 | 89.5807 | 1.7358 | 3.9775
0.29 | PC | E-Glass | 1200 | 1354.232 | 0.37 | 77.5862 | 0.23257 | 273 | 2540 | 75000 | 75000 | 75000 | 0.2 | 0.2 | 0.22 | 30000 | 30000 | 30000 | 1588.6 | 2554.3429 | 87.4342 | 1.621 | 3.8968
0.3 | PC | E-Glass | 1200 | 1354.232 | 0.37 | 77.5862 | 0.23257 | 273 | 2540 | 75000 | 75000 | 75000 | 0.2 | 0.2 | 0.22 | 30000 | 30000 | 30000 | 1602 | 2601.646 | 88.78 | 1.638 | 3.8631
0.31 | PC | E-Glass | 1200 | 1354.232 | 0.37 | 77.5862 | 0.23257 | 273 | 2540 | 75000 | 75000 | 75000 | 0.2 | 0.2 | 0.22 | 30000 | 30000 | 30000 | 1615.4 | 2617.6312 | 88.6867 | 1.6413 | 3.8462
0.32 | PC | E-Glass | 1200 | 1354.232 | 0.37 | 77.5862 | 0.23257 | 273 | 2540 | 75000 | 75000 | 75000 | 0.2 | 0.2 | 0.22 | 30000 | 30000 | 30000 | 1628.8 | 2700.3428 | 90.1701 | 1.6355 | 3.7712
0.33 | PC | E-Glass | 1200 | 1354.232 | 0.37 | 77.5862 | 0.23257 | 273 | 2540 | 75000 | 75000 | 75000 | 0.2 | 0.2 | 0.22 | 30000 | 30000 | 30000 | 1642.2 | 2775.3555 | 89.14 | 1.5745 | 3.7993
0.34 | PC | E-Glass | 1200 | 1354.232 | 0.37 | 77.5862 | 0.23257 | 273 | 2540 | 75000 | 75000 | 75000 | 0.2 | 0.2 | 0.22 | 30000 | 30000 | 30000 | 1655.6 | 2808.0816 | 93.3288 | 1.6872 | 3.7773
0.35 | PC | E-Glass | 1200 | 1354.232 | 0.37 | 77.5862 | 0.23257 | 273 | 2540 | 75000 | 75000 | 75000 | 0.2 | 0.2 | 0.22 | 30000 | 30000 | 30000 | 1669 | 2909.9227 | 87.8726 | 1.4592 | 3.6511
0.36 | PC | E-Glass | 1200 | 1354.232 | 0.37 | 77.5862 | 0.23257 | 273 | 2540 | 75000 | 75000 | 75000 | 0.2 | 0.2 | 0.22 | 30000 | 30000 | 30000 | 1682.4 | 2940.3383 | 92.4541 | 1.5866 | 3.6664
0.37 | PC | E-Glass | 1200 | 1354.232 | 0.37 | 77.5862 | 0.23257 | 273 | 2540 | 75000 | 75000 | 75000 | 0.2 | 0.2 | 0.22 | 30000 | 30000 | 30000 | 1695.8 | 2971.1612 | 88.8058 | 1.4584 | 3.5981
0.38 | PC | E-Glass | 1200 | 1354.232 | 0.37 | 77.5862 | 0.23257 | 273 | 2540 | 75000 | 75000 | 75000 | 0.2 | 0.2 | 0.22 | 30000 | 30000 | 30000 | 1709.2 | 3025.3225 | 91.2029 | 1.4903 | 3.5898
0.39 | PC | E-Glass | 1200 | 1354.232 | 0.37 | 77.5862 | 0.23257 | 273 | 2540 | 75000 | 75000 | 75000 | 0.2 | 0.2 | 0.22 | 30000 | 30000 | 30000 | 1722.6 | 3161.5047 | 89.5319 | 1.3982 | 3.5279
0.4 | PC | E-Glass | 1200 | 1354.232 | 0.37 | 77.5862 | 0.23257 | 273 | 2540 | 75000 | 75000 | 75000 | 0.2 | 0.2 | 0.22 | 30000 | 30000 | 30000 | 1736 | 3224.0232 | 90.1836 | 1.3885 | 3.4629
0.41 | PC | E-Glass | 1200 | 1354.232 | 0.37 | 77.5862 | 0.23257 | 273 | 2540 | 75000 | 75000 | 75000 | 0.2 | 0.2 | 0.22 | 30000 | 30000 | 30000 | 1749.4 | 3274.9541 | 90.6759 | 1.4046 | 3.4747
0.42 | PC | E-Glass | 1200 | 1354.232 | 0.37 | 77.5862 | 0.23257 | 273 | 2540 | 75000 | 75000 | 75000 | 0.2 | 0.2 | 0.22 | 30000 | 30000 | 30000 | 1762.8 | 3285.4967 | 93.0477 | 1.4586 | 3.4252
0.43 | PC | E-Glass | 1200 | 1354.232 | 0.37 | 77.5862 | 0.23257 | 273 | 2540 | 75000 | 75000 | 75000 | 0.2 | 0.2 | 0.22 | 30000 | 30000 | 30000 | 1776.2 | 3462.7769 | 88.8449 | 1.2911 | 3.3585
0.44 | PC | E-Glass | 1200 | 1354.232 | 0.37 | 77.5862 | 0.23257 | 273 | 2540 | 75000 | 75000 | 75000 | 0.2 | 0.2 | 0.22 | 30000 | 30000 | 30000 | 1789.6 | 3470.6084 | 90.3351 | 1.3053 | 3.3343
0.45 | PC | E-Glass | 1200 | 1354.232 | 0.37 | 77.5862 | 0.23257 | 273 | 2540 | 75000 | 75000 | 75000 | 0.2 | 0.2 | 0.22 | 30000 | 30000 | 30000 | 1803 | 3533.0773 | 91.5112 | 1.315 | 3.2673
0.46 | PC | E-Glass | 1200 | 1354.232 | 0.37 | 77.5862 | 0.23257 | 273 | 2540 | 75000 | 75000 | 75000 | 0.2 | 0.2 | 0.22 | 30000 | 30000 | 30000 | 1816.4 | 3713.3111 | 89.8185 | 1.224 | 3.2378
0.47 | PC | E-Glass | 1200 | 1354.232 | 0.37 | 77.5862 | 0.23257 | 273 | 2540 | 75000 | 75000 | 75000 | 0.2 | 0.2 | 0.22 | 30000 | 30000 | 30000 | 1829.8 | 3748.4362 | 90.6366 | 1.2377 | 3.2375
0.48 | PC | E-Glass | 1200 | 1354.232 | 0.37 | 77.5862 | 0.23257 | 273 | 2540 | 75000 | 75000 | 75000 | 0.2 | 0.2 | 0.22 | 30000 | 30000 | 30000 | 1843.2 | 3878.6028 | 91.3776 | 1.2235 | 3.1855
0.49 | PC | E-Glass | 1200 | 1354.232 | 0.37 | 77.5862 | 0.23257 | 273 | 2540 | 75000 | 75000 | 75000 | 0.2 | 0.2 | 0.22 | 30000 | 30000 | 30000 | 1856.6 | 3930.9516 | 92.5582 | 1.2253 | 3.2053
0.5 | PC | E-Glass | 1200 | 1354.232 | 0.37 | 77.5862 | 0.23257 | 273 | 2540 | 75000 | 75000 | 75000 | 0.2 | 0.2 | 0.22 | 30000 | 30000 | 30000 | 1870 | 4098.0149 | 92.2238 | 1.1685 | 3.1474
0.01 | PC | E-Glass | 1200 | 1655.1724 | 0.37 | 67.2414 | 0.54462 | 298 | 2540 | 75000 | 75000 | 75000 | 0.2 | 0.2 | 0.22 | 30000 | 30000 | 30000 | 1213.4 | 1729.4247 | 92.2461 | 2.5247 | 4.4169
0.02 | PC | E-Glass | 1200 | 1655.1724 | 0.37 | 67.2414 | 0.54462 | 298 | 2540 | 75000 | 75000 | 75000 | 0.2 | 0.2 | 0.22 | 30000 | 30000 | 30000 | 1226.8 | 1838.2026 | 95.0346 | 2.5246 | 4.4304
0.03 | PC | E-Glass | 1200 | 1655.1724 | 0.37 | 67.2414 | 0.54462 | 298 | 2540 | 75000 | 75000 | 75000 | 0.2 | 0.2 | 0.22 | 30000 | 30000 | 30000 | 1240.2 | 1878.7155 | 93.8216 | 2.4234 | 4.3931
0.04 | PC | E-Glass | 1200 | 1655.1724 | 0.37 | 67.2414 | 0.54462 | 298 | 2540 | 75000 | 75000 | 75000 | 0.2 | 0.2 | 0.22 | 30000 | 30000 | 30000 | 1253.6 | 1914.6053 | 93.1711 | 2.3468 | 4.342
0.05 | PC | E-Glass | 1200 | 1655.1724 | 0.37 | 67.2414 | 0.54462 | 298 | 2540 | 75000 | 75000 | 75000 | 0.2 | 0.2 | 0.22 | 30000 | 30000 | 30000 | 1267 | 1949.7672 | 93.0414 | 2.3128 | 4.3287
0.06 | PC | E-Glass | 1200 | 1655.1724 | 0.37 | 67.2414 | 0.54462 | 298 | 2540 | 75000 | 75000 | 75000 | 0.2 | 0.2 | 0.22 | 30000 | 30000 | 30000 | 1280.4 | 2022.4386 | 91.4026 | 2.1571 | 4.2301
0.07 | PC | E-Glass | 1200 | 1655.1724 | 0.37 | 67.2414 | 0.54462 | 298 | 2540 | 75000 | 75000 | 75000 | 0.2 | 0.2 | 0.22 | 30000 | 30000 | 30000 | 1293.8 | 2060.4207 | 90.8705 | 2.0971 | 4.1678
0.08 | PC | E-Glass | 1200 | 1655.1724 | 0.37 | 67.2414 | 0.54462 | 298 | 2540 | 75000 | 75000 | 75000 | 0.2 | 0.2 | 0.22 | 30000 | 30000 | 30000 | 1307.2 | 2085.6087 | 89.4838 | 2.0183 | 4.1483
0.09 | PC | E-Glass | 1200 | 1655.1724 | 0.37 | 67.2414 | 0.54462 | 298 | 2540 | 75000 | 75000 | 75000 | 0.2 | 0.2 | 0.22 | 30000 | 30000 | 30000 | 1320.6 | 2119.3797 | 88.1314 | 1.9407 | 4.1
0.1 | PC | E-Glass | 1200 | 1655.1724 | 0.37 | 67.2414 | 0.54462 | 298 | 2540 | 75000 | 75000 | 75000 | 0.2 | 0.2 | 0.22 | 30000 | 30000 | 30000 | 1334 | 2187.4729 | 88.6905 | 1.9018 | 4.0304
0.11 | PC | E-Glass | 1200 | 1655.1724 | 0.37 | 67.2414 | 0.54462 | 298 | 2540 | 75000 | 75000 | 75000 | 0.2 | 0.2 | 0.22 | 30000 | 30000 | 30000 | 1347.4 | 2221.9531 | 87.3115 | 1.8151 | 3.9753
0.12 | PC | E-Glass | 1200 | 1655.1724 | 0.37 | 67.2414 | 0.54462 | 298 | 2540 | 75000 | 75000 | 75000 | 0.2 | 0.2 | 0.22 | 30000 | 30000 | 30000 | 1360.8 | 2244.0352 | 87.419 | 1.8091 | 3.9608
0.13 | PC | E-Glass | 1200 | 1655.1724 | 0.37 | 67.2414 | 0.54462 | 298 | 2540 | 75000 | 75000 | 75000 | 0.2 | 0.2 | 0.22 | 30000 | 30000 | 30000 | 1374.2 | 2312.6622 | 86.8806 | 1.7365 | 3.8882
0.14 | PC | E-Glass | 1200 | 1655.1724 | 0.37 | 67.2414 | 0.54462 | 298 | 2540 | 75000 | 75000 | 75000 | 0.2 | 0.2 | 0.22 | 30000 | 30000 | 30000 | 1387.6 | 2345.4555 | 88.0622 | 1.7599 | 3.8469
0.15 | PC | E-Glass | 1200 | 1655.1724 | 0.37 | 67.2414 | 0.54462 | 298 | 2540 | 75000 | 75000 | 75000 | 0.2 | 0.2 | 0.22 | 30000 | 30000 | 30000 | 1401 | 2384.2218 | 85.4978 | 1.6425 | 3.8083
0.16 | PC | E-Glass | 1200 | 1655.1724 | 0.37 | 67.2414 | 0.54462 | 298 | 2540 | 75000 | 75000 | 75000 | 0.2 | 0.2 | 0.22 | 30000 | 30000 | 30000 | 1414.4 | 2405.91 | 83.9898 | 1.5775 | 3.7791
0.17 | PC | E-Glass | 1200 | 1655.1724 | 0.37 | 67.2414 | 0.54462 | 298 | 2540 | 75000 | 75000 | 75000 | 0.2 | 0.2 | 0.22 | 30000 | 30000 | 30000 | 1427.8 | 2496.8308 | 82.836 | 1.4822 | 3.667
0.18 | PC | E-Glass | 1200 | 1655.1724 | 0.37 | 67.2414 | 0.54462 | 298 | 2540 | 75000 | 75000 | 75000 | 0.2 | 0.2 | 0.22 | 30000 | 30000 | 30000 | 1441.2 | 2511.0941 | 84.6803 | 1.5429 | 3.693
0.19 | PC | E-Glass | 1200 | 1655.1724 | 0.37 | 67.2414 | 0.54462 | 298 | 2540 | 75000 | 75000 | 75000 | 0.2 | 0.2 | 0.22 | 30000 | 30000 | 30000 | 1454.6 | 2554.4266 | 84.7062 | 1.5084 | 3.6121
0.2 | PC | E-Glass | 1200 | 1655.1724 | 0.37 | 67.2414 | 0.54462 | 298 | 2540 | 75000 | 75000 | 75000 | 0.2 | 0.2 | 0.22 | 30000 | 30000 | 30000 | 1468 | 2590.0346 | 84.2192 | 1.4842 | 3.587
0.21 | PC | E-Glass | 1200 | 1655.1724 | 0.37 | 67.2414 | 0.54462 | 298 | 2540 | 75000 | 75000 | 75000 | 0.2 | 0.2 | 0.22 | 30000 | 30000 | 30000 | 1481.4 | 2670.3427 | 85.8145 | 1.4904 | 3.5775
0.22 | PC | E-Glass | 1200 | 1655.1724 | 0.37 | 67.2414 | 0.54462 | 298 | 2540 | 75000 | 75000 | 75000 | 0.2 | 0.2 | 0.22 | 30000 | 30000 | 30000 | 1494.8 | 2697.2232 | 84.3597 | 1.4426 | 3.5248
0.23 | PC | E-Glass | 1200 | 1655.1724 | 0.37 | 67.2414 | 0.54462 | 298 | 2540 | 75000 | 75000 | 75000 | 0.2 | 0.2 | 0.22 | 30000 | 30000 | 30000 | 1508.2 | 2760.4485 | 86.015 | 1.4549 | 3.5135
0.24 | PC | E-Glass | 1200 | 1655.1724 | 0.37 | 67.2414 | 0.54462 | 298 | 2540 | 75000 | 75000 | 75000 | 0.2 | 0.2 | 0.22 | 30000 | 30000 | 30000 | 1521.6 | 2823.2078 | 84.036 | 1.3728 | 3.4116
0.25 | PC | E-Glass | 1200 | 1655.1724 | 0.37 | 67.2414 | 0.54462 | 298 | 2540 | 75000 | 75000 | 75000 | 0.2 | 0.2 | 0.22 | 30000 | 30000 | 30000 | 1535 | 2863.4439 | 86.3933 | 1.4143 | 3.4352
0.26 | PC | E-Glass | 1200 | 1655.1724 | 0.37 | 67.2414 | 0.54462 | 298 | 2540 | 75000 | 75000 | 75000 | 0.2 | 0.2 | 0.22 | 30000 | 30000 | 30000 | 1548.4 | 2910.7639 | 84.2797 | 1.3444 | 3.3666
0.27 | PC | E-Glass | 1200 | 1655.1724 | 0.37 | 67.2414 | 0.54462 | 298 | 2540 | 75000 | 75000 | 75000 | 0.2 | 0.2 | 0.22 | 30000 | 30000 | 30000 | 1561.8 | 2981.9183 | 85.6519 | 1.334 | 3.4097
0.28 | PC | E-Glass | 1200 | 1655.1724 | 0.37 | 67.2414 | 0.54462 | 298 | 2540 | 75000 | 75000 | 75000 | 0.2 | 0.2 | 0.22 | 30000 | 30000 | 30000 | 1575.2 | 3060.2836 | 85.6501 | 1.3249 | 3.3328
0.29 | PC | E-Glass | 1200 | 1655.1724 | 0.37 | 67.2414 | 0.54462 | 298 | 2540 | 75000 | 75000 | 75000 | 0.2 | 0.2 | 0.22 | 30000 | 30000 | 30000 | 1588.6 | 3103.2423 | 84.5505 | 1.2702 | 3.2725
0.3 | PC | E-Glass | 1200 | 1655.1724 | 0.37 | 67.2414 | 0.54462 | 298 | 2540 | 75000 | 75000 | 75000 | 0.2 | 0.2 | 0.22 | 30000 | 30000 | 30000 | 1602 | 3156.646 | 83.3277 | 1.2127 | 3.238
0.31 | PC | E-Glass | 1200 | 1655.1724 | 0.37 | 67.2414 | 0.54462 | 298 | 2540 | 75000 | 75000 | 75000 | 0.2 | 0.2 | 0.22 | 30000 | 30000 | 30000 | 1615.4 | 3174.9804 | 84.2686 | 1.2465 | 3.2204
0.32 | PC | E-Glass | 1200 | 1655.1724 | 0.37 | 67.2414 | 0.54462 | 298 | 2540 | 75000 | 75000 | 75000 | 0.2 | 0.2 | 0.22 | 30000 | 30000 | 30000 | 1628.8 | 3283.9907 | 86.9424 | 1.2717 | 3.1528
0.33 | PC | E-Glass | 1200 | 1655.1724 | 0.37 | 67.2414 | 0.54462 | 298 | 2540 | 75000 | 75000 | 75000 | 0.2 | 0.2 | 0.22 | 30000 | 30000 | 30000 | 1642.2 | 3363.9767 | 84.3254 | 1.1747 | 3.175
0.34 | PC | E-Glass | 1200 | 1655.1724 | 0.37 | 67.2414 | 0.54462 | 298 | 2540 | 75000 | 75000 | 75000 | 0.2 | 0.2 | 0.22 | 30000 | 30000 | 30000 | 1655.6 | 3409.0496 | 87.7957 | 1.2473 | 3.1587
0.35 | PC | E-Glass | 1200 | 1655.1724 | 0.37 | 67.2414 | 0.54462 | 298 | 2540 | 75000 | 75000 | 75000 | 0.2 | 0.2 | 0.22 | 30000 | 30000 | 30000 | 1669 | 3524.9331 | 83.5276 | 1.0995 | 3.051
0.36 | PC | E-Glass | 1200 | 1655.1724 | 0.37 | 67.2414 | 0.54462 | 298 | 2540 | 75000 | 75000 | 75000 | 0.2 | 0.2 | 0.22 | 30000 | 30000 | 30000 | 1682.4 | 3565.7392 | 86.7667 | 1.1818 | 3.0638
0.37 | PC | E-Glass | 1200 | 1655.1724 | 0.37 | 67.2414 | 0.54462 | 298 | 2540 | 75000 | 75000 | 75000 | 0.2 | 0.2 | 0.22 | 30000 | 30000 | 30000 | 1695.8 | 3597.7223 | 84.0981 | 1.1024 | 3.0039
0.38 | PC | E-Glass | 1200 | 1655.1724 | 0.37 | 67.2414 | 0.54462 | 298 | 2540 | 75000 | 75000 | 75000 | 0.2 | 0.2 | 0.22 | 30000 | 30000 | 30000 | 1709.2 | 3659.3886 | 86.2502 | 1.1424 | 2.9981
0.39 | PC | E-Glass | 1200 | 1655.1724 | 0.37 | 67.2414 | 0.54462 | 298 | 2540 | 75000 | 75000 | 75000 | 0.2 | 0.2 | 0.22 | 30000 | 30000 | 30000 | 1722.6 | 3836.6523 | 84.2375 | 1.0487 | 2.9489
0.4 | PC | E-Glass | 1200 | 1655.1724 | 0.37 | 67.2414 | 0.54462 | 298 | 2540 | 75000 | 75000 | 75000 | 0.2 | 0.2 | 0.22 | 30000 | 30000 | 30000 | 1736 | 3900.2621 | 86.2132 | 1.0645 | 2.8969
0.41 | PC | E-Glass | 1200 | 1655.1724 | 0.37 | 67.2414 | 0.54462 | 298 | 2540 | 75000 | 75000 | 75000 | 0.2 | 0.2 | 0.22 | 30000 | 30000 | 30000 | 1749.4 | 3969.1175 | 85.4829 | 1.0406 | 2.9093
0.42 | PC | E-Glass | 1200 | 1655.1724 | 0.37 | 67.2414 | 0.54462 | 298 | 2540 | 75000 | 75000 | 75000 | 0.2 | 0.2 | 0.22 | 30000 | 30000 | 30000 | 1762.8 | 3982.1275 | 87.1868 | 1.0721 | 2.8603
0.43 | PC | E-Glass | 1200 | 1655.1724 | 0.37 | 67.2414 | 0.54462 | 298 | 2540 | 75000 | 75000 | 75000 | 0.2 | 0.2 | 0.22 | 30000 | 30000 | 30000 | 1776.2 | 4192.5931 | 85.6779 | 0.99031 | 2.8042
0.44 | PC | E-Glass | 1200 | 1655.1724 | 0.37 | 67.2414 | 0.54462 | 298 | 2540 | 75000 | 75000 | 75000 | 0.2 | 0.2 | 0.22 | 30000 | 30000 | 30000 | 1789.6 | 4202.1637 | 86.2566 | 1.0091 | 2.778
0.45 | PC | E-Glass | 1200 | 1655.1724 | 0.37 | 67.2414 | 0.54462 | 298 | 2540 | 75000 | 75000 | 75000 | 0.2 | 0.2 | 0.22 | 30000 | 30000 | 30000 | 1803 | 4275.7936 | 85.1476 | 0.97531 | 2.7271
0.46 | PC | E-Glass | 1200 | 1655.1724 | 0.37 | 67.2414 | 0.54462 | 298 | 2540 | 75000 | 75000 | 75000 | 0.2 | 0.2 | 0.22 | 30000 | 30000 | 30000 | 1816.4 | 4496.6222 | 84.7375 | 0.92605 | 2.715
0.47 | PC | E-Glass | 1200 | 1655.1724 | 0.37 | 67.2414 | 0.54462 | 298 | 2540 | 75000 | 75000 | 75000 | 0.2 | 0.2 | 0.22 | 30000 | 30000 | 30000 | 1829.8 | 4550.8501 | 86.0934 | 0.93888 | 2.7037
0.48 | PC | E-Glass | 1200 | 1655.1724 | 0.37 | 67.2414 | 0.54462 | 298 | 2540 | 75000 | 75000 | 75000 | 0.2 | 0.2 | 0.22 | 30000 | 30000 | 30000 | 1843.2 | 4693.4319 | 86.8199 | 0.91978 | 2.6636
0.49 | PC | E-Glass | 1200 | 1655.1724 | 0.37 | 67.2414 | 0.54462 | 298 | 2540 | 75000 | 75000 | 75000 | 0.2 | 0.2 | 0.22 | 30000 | 30000 | 30000 | 1856.6 | 4751.6017 | 89.3967 | 0.9594 | 2.6812
0.5 | PC | E-Glass | 1200 | 1655.1724 | 0.37 | 67.2414 | 0.54462 | 298 | 2540 | 75000 | 75000 | 75000 | 0.2 | 0.2 | 0.22 | 30000 | 30000 | 30000 | 1870 | 4927.2166 | 86.0499 | 0.87836 | 2.6396
0.01 | PC | E-Glass | 1200 | 1396.5517 | 0.37 | 62.069 | 0.3467 | 333 | 2540 | 75000 | 75000 | 75000 | 0.2 | 0.2 | 0.22 | 30000 | 30000 | 30000 | 1213.4 | 1466.8944 | 79.9117 | 2.2629 | 3.9072
0.02 | PC | E-Glass | 1200 | 1396.5517 | 0.37 | 62.069 | 0.3467 | 333 | 2540 | 75000 | 75000 | 75000 | 0.2 | 0.2 | 0.22 | 30000 | 30000 | 30000 | 1226.8 | 1558.3821 | 82.0375 | 2.2496 | 3.9072
0.03 | PC | E-Glass | 1200 | 1396.5517 | 0.37 | 62.069 | 0.3467 | 333 | 2540 | 75000 | 75000 | 75000 | 0.2 | 0.2 | 0.22 | 30000 | 30000 | 30000 | 1240.2 | 1592.8499 | 81.3628 | 2.1701 | 3.8691
0.04 | PC | E-Glass | 1200 | 1396.5517 | 0.37 | 62.069 | 0.3467 | 333 | 2540 | 75000 | 75000 | 75000 | 0.2 | 0.2 | 0.22 | 30000 | 30000 | 30000 | 1253.6 | 1626.6854 | 79.8025 | 2.0552 | 3.8217
0.05 | PC | E-Glass | 1200 | 1396.5517 | 0.37 | 62.069 | 0.3467 | 333 | 2540 | 75000 | 75000 | 75000 | 0.2 | 0.2 | 0.22 | 30000 | 30000 | 30000 | 1267 | 1656.3723 | 80.7947 | 2.0661 | 3.8088
0.06 | PC | E-Glass | 1200 | 1396.5517 | 0.37 | 62.069 | 0.3467 | 333 | 2540 | 75000 | 75000 | 75000 | 0.2 | 0.2 | 0.22 | 30000 | 30000 | 30000 | 1280.4 | 1713.6818 | 79.1738 | 1.9269 | 3.7179
0.07 | PC | E-Glass | 1200 | 1396.5517 | 0.37 | 62.069 | 0.3467 | 333 | 2540 | 75000 | 75000 | 75000 | 0.2 | 0.2 | 0.22 | 30000 | 30000 | 30000 | 1293.8 | 1746.4821 | 78.4583 | 1.8584 | 3.6599
0.08 | PC | E-Glass | 1200 | 1396.5517 | 0.37 | 62.069 | 0.3467 | 333 | 2540 | 75000 | 75000 | 75000 | 0.2 | 0.2 | 0.22 | 30000 | 30000 | 30000 | 1307.2 | 1767.8604 | 77.77 | 1.8111 | 3.6461
0.09 | PC | E-Glass | 1200 | 1396.5517 | 0.37 | 62.069 | 0.3467 | 333 | 2540 | 75000 | 75000 | 75000 | 0.2 | 0.2 | 0.22 | 30000 | 30000 | 30000 | 1320.6 | 1795.2507 | 77.3066 | 1.767 | 3.5998
0.1 | PC | E-Glass | 1200 | 1396.5517 | 0.37 | 62.069 | 0.3467 | 333 | 2540 | 75000 | 75000 | 75000 | 0.2 | 0.2 | 0.22 | 30000 | 30000 | 30000 | 1334 | 1854.7405 | 76.8926 | 1.6973 | 3.5381
0.11 | PC | E-Glass | 1200 | 1396.5517 | 0.37 | 62.069 | 0.3467 | 333 | 2540 | 75000 | 75000 | 75000 | 0.2 | 0.2 | 0.22 | 30000 | 30000 | 30000 | 1347.4 | 1887.7707 | 75.9778 | 1.6301 | 3.4887
0.12 | PC | E-Glass | 1200 | 1396.5517 | 0.37 | 62.069 | 0.3467 | 333 | 2540 | 75000 | 75000 | 75000 | 0.2 | 0.2 | 0.22 | 30000 | 30000 | 30000 | 1360.8 | 1901.5567 | 75.6082 | 1.6099 | 3.4774
0.13 | PC | E-Glass | 1200 | 1396.5517 | 0.37 | 62.069 | 0.3467 | 333 | 2540 | 75000 | 75000 | 75000 | 0.2 | 0.2 | 0.22 | 30000 | 30000 | 30000 | 1374.2 | 1960.3698 | 77.0126 | 1.6166 | 3.4135
0.14 | PC | E-Glass | 1200 | 1396.5517 | 0.37 | 62.069 | 0.3467 | 333 | 2540 | 75000 | 75000 | 75000 | 0.2 | 0.2 | 0.22 | 30000 | 30000 | 30000 | 1387.6 | 1985.8165 | 75.7543 | 1.5508 | 3.3763
0.15 | PC | E-Glass | 1200 | 1396.5517 | 0.37 | 62.069 | 0.3467 | 333 | 2540 | 75000 | 75000 | 75000 | 0.2 | 0.2 | 0.22 | 30000 | 30000 | 30000 | 1401 | 2023.6145 | 75.4882 | 1.5105 | 3.3435
0.16 | PC | E-Glass | 1200 | 1396.5517 | 0.37 | 62.069 | 0.3467 | 333 | 2540 | 75000 | 75000 | 75000 | 0.2 | 0.2 | 0.22 | 30000 | 30000 | 30000 | 1414.4 | 2048.8048 | 74.9284 | 1.4769 | 3.3158
0.17 | PC | E-Glass | 1200 | 1396.5517 | 0.37 | 62.069 | 0.3467 | 333 | 2540 | 75000 | 75000 | 75000 | 0.2 | 0.2 | 0.22 | 30000 | 30000 | 30000 | 1427.8 | 2116.1084 | 70.5929 | 1.2792 | 3.2176
0.18 | PC | E-Glass | 1200 | 1396.5517 | 0.37 | 62.069 | 0.3467 | 333 | 2540 | 75000 | 75000 | 75000 | 0.2 | 0.2 | 0.22 | 30000 | 30000 | 30000 | 1441.2 | 2131.1927 | 74.2687 | 1.4017 | 3.2417
0.19 | PC | E-Glass | 1200 | 1396.5517 | 0.37 | 62.069 | 0.3467 | 333 | 2540 | 75000 | 75000 | 75000 | 0.2 | 0.2 | 0.22 | 30000 | 30000 | 30000 | 1454.6 | 2164.6208 | 73.3107 | 1.3424 | 3.1702
0.2 | PC | E-Glass | 1200 | 1396.5517 | 0.37 | 62.069 | 0.3467 | 333 | 2540 | 75000 | 75000 | 75000 | 0.2 | 0.2 | 0.22 | 30000 | 30000 | 30000 | 1468 | 2198.6392 | 74.5724 | 1.3607 | 3.1511
0.21 | PC | E-Glass | 1200 | 1396.5517 | 0.37 | 62.069 | 0.3467 | 333 | 2540 | 75000 | 75000 | 75000 | 0.2 | 0.2 | 0.22 | 30000 | 30000 | 30000 | 1481.4 | 2263.6633 | 74.7842 | 1.3456 | 3.1415
0.22 | PC | E-Glass | 1200 | 1396.5517 | 0.37 | 62.069 | 0.3467 | 333 | 2540 | 75000 | 75000 | 75000 | 0.2 | 0.2 | 0.22 | 30000 | 30000 | 30000 | 1494.8 | 2285.6896 | 71.651 | 1.2335 | 3.094
0.23 | PC | E-Glass | 1200 | 1396.5517 | 0.37 | 62.069 | 0.3467 | 333 | 2540 | 75000 | 75000 | 75000 | 0.2 | 0.2 | 0.22 | 30000 | 30000 | 30000 | 1508.2 | 2339.6384 | 74.1556 | 1.277 | 3.0866
0.24 | PC | E-Glass | 1200 | 1396.5517 | 0.37 | 62.069 | 0.3467 | 333 | 2540 | 75000 | 75000 | 75000 | 0.2 | 0.2 | 0.22 | 30000 | 30000 | 30000 | 1521.6 | 2399.1003 | 73.6626 | 1.2378 | 2.9946
0.25 | PC | E-Glass | 1200 | 1396.5517 | 0.37 | 62.069 | 0.3467 | 333 | 2540 | 75000 | 75000 | 75000 | 0.2 | 0.2 | 0.22 | 30000 | 30000 | 30000 | 1535 | 2428.6 | 73.7206 | 1.2289 | 3.0153
0.26 | PC | E-Glass | 1200 | 1396.5517 | 0.37 | 62.069 | 0.3467 | 333 | 2540 | 75000 | 75000 | 75000 | 0.2 | 0.2 | 0.22 | 30000 | 30000 | 30000 | 1548.4 | 2470.0527 | 73.3425 | 1.1968 | 2.9556
0.27 | PC | E-Glass | 1200 | 1396.5517 | 0.37 | 62.069 | 0.3467 | 333 | 2540 | 75000 | 75000 | 75000 | 0.2 | 0.2 | 0.22 | 30000 | 30000 | 30000 | 1561.8 | 2533.7259 | 73.9283 | 1.1801 | 2.9925
0.28 | PC | E-Glass | 1200 | 1396.5517 | 0.37 | 62.069 | 0.3467 | 333 | 2540 | 75000 | 75000 | 75000 | 0.2 | 0.2 | 0.22 | 30000 | 30000 | 30000 | 1575.2 | 2594.3656 | 74.9785 | 1.1852 | 2.9263
0.29 | PC | E-Glass | 1200 | 1396.5517 | 0.37 | 62.069 | 0.3467 | 333 | 2540 | 75000 | 75000 | 75000 | 0.2 | 0.2 | 0.22 | 30000 | 30000 | 30000 | 1588.6 | 2633.0603 | 73.1368 | 1.1222 | 2.8723
0.3 | PC | E-Glass | 1200 | 1396.5517 | 0.37 | 62.069 | 0.3467 | 333 | 2540 | 75000 | 75000 | 75000 | 0.2 | 0.2 | 0.22 | 30000 | 30000 | 30000 | 1602 | 2679.5331 | 72.9126 | 1.0953 | 2.8416
0.31 | PC | E-Glass | 1200 | 1396.5517 | 0.37 | 62.069 | 0.3467 | 333 | 2540 | 75000 | 75000 | 75000 | 0.2 | 0.2 | 0.22 | 30000 | 30000 | 30000 | 1615.4 | 2694.2047 | 72.7415 | 1.0926 | 2.827
0.32 | PC | E-Glass | 1200 | 1396.5517 | 0.37 | 62.069 | 0.3467 | 333 | 2540 | 75000 | 75000 | 75000 | 0.2 | 0.2 | 0.22 | 30000 | 30000 | 30000 | 1628.8 | 2783.8581 | 73.7737 | 1.0926 | 2.7656
0.33 | PC | E-Glass | 1200 | 1396.5517 | 0.37 | 62.069 | 0.3467 | 333 | 2540 | 75000 | 75000 | 75000 | 0.2 | 0.2 | 0.22 | 30000 | 30000 | 30000 | 1642.2 | 2852.9674 | 72.6945 | 1.0364 | 2.7882
0.34 | PC | E-Glass | 1200 | 1396.5517 | 0.37 | 62.069 | 0.3467 | 333 | 2540 | 75000 | 75000 | 75000 | 0.2 | 0.2 | 0.22 | 30000 | 30000 | 30000 | 1655.6 | 2895.18 | 76.3947 | 1.1201 | 2.7697
0.35 | PC | E-Glass | 1200 | 1396.5517 | 0.37 | 62.069 | 0.3467 | 333 | 2540 | 75000 | 75000 | 75000 | 0.2 | 0.2 | 0.22 | 30000 | 30000 | 30000 | 1669 | 2993.0309 | 72.3784 | 0.98366 | 2.677
0.36 | PC | E-Glass | 1200 | 1396.5517 | 0.37 | 62.069 | 0.3467 | 333 | 2540 | 75000 | 75000 | 75000 | 0.2 | 0.2 | 0.22 | 30000 | 30000 | 30000 | 1682.4 | 3026.8725 | 75.1732 | 1.0407 | 2.6894
0.37 | PC | E-Glass | 1200 | 1396.5517 | 0.37 | 62.069 | 0.3467 | 333 | 2540 | 75000 | 75000 | 75000 | 0.2 | 0.2 | 0.22 | 30000 | 30000 | 30000 | 1695.8 | 3063.2914 | 72.8117 | 0.96571 | 2.6348
0.38 | PC | E-Glass | 1200 | 1396.5517 | 0.37 | 62.069 | 0.3467 | 333 | 2540 | 75000 | 75000 | 75000 | 0.2 | 0.2 | 0.22 | 30000 | 30000 | 30000 | 1709.2 | 3107.5801 | 75.9581 | 1.0338 | 2.6316
0.39 | PC | E-Glass | 1200 | 1396.5517 | 0.37 | 62.069 | 0.3467 | 333 | 2540 | 75000 | 75000 | 75000 | 0.2 | 0.2 | 0.22 | 30000 | 30000 | 30000 | 1722.6 | 3257.7336 | 72.5283 | 0.9238 | 2.5873
0.4 | PC | E-Glass | 1200 | 1396.5517 | 0.37 | 62.069 | 0.3467 | 333 | 2540 | 75000 | 75000 | 75000 | 0.2 | 0.2 | 0.22 | 30000 | 30000 | 30000 | 1736 | 3317.0546 | 74.7249 | 0.95287 | 2.5414
0.41 | PC | E-Glass | 1200 | 1396.5517 | 0.37 | 62.069 | 0.3467 | 333 | 2540 | 75000 | 75000 | 75000 | 0.2 | 0.2 | 0.22 | 30000 | 30000 | 30000 | 1749.4 | 3381.7409 | 74.5794 | 0.92675 | 2.548
0.42 | PC | E-Glass | 1200 | 1396.5517 | 0.37 | 62.069 | 0.3467 | 333 | 2540 | 75000 | 75000 | 75000 | 0.2 | 0.2 | 0.22 | 30000 | 30000 | 30000 | 1762.8 | 3377.7822 | 75.6281 | 0.96361 | 2.5084
0.43 | PC | E-Glass | 1200 | 1396.5517 | 0.37 | 62.069 | 0.3467 | 333 | 2540 | 75000 | 75000 | 75000 | 0.2 | 0.2 | 0.22 | 30000 | 30000 | 30000 | 1776.2 | 3568.2081 | 73.3225 | 0.86501 | 2.4588
0.44 | PC | E-Glass | 1200 | 1396.5517 | 0.37 | 62.069 | 0.3467 | 333 | 2540 | 75000 | 75000 | 75000 | 0.2 | 0.2 | 0.22 | 30000 | 30000 | 30000 | 1789.6 | 3582.9452 | 74.0929 | 0.88285 | 2.4366
0.45 | PC | E-Glass | 1200 | 1396.5517 | 0.37 | 62.069 | 0.3467 | 333 | 2540 | 75000 | 75000 | 75000 | 0.2 | 0.2 | 0.22 | 30000 | 30000 | 30000 | 1803 | 3641.4065 | 75.5075 | 0.89571 | 2.3915
0.46 | PC | E-Glass | 1200 | 1396.5517 | 0.37 | 62.069 | 0.3467 | 333 | 2540 | 75000 | 75000 | 75000 | 0.2 | 0.2 | 0.22 | 30000 | 30000 | 30000 | 1816.4 | 3816.0723 | 73.8672 | 0.82899 | 2.3797
0.47 | PC | E-Glass | 1200 | 1396.5517 | 0.37 | 62.069 | 0.3467 | 333 | 2540 | 75000 | 75000 | 75000 | 0.2 | 0.2 | 0.22 | 30000 | 30000 | 30000 | 1829.8 | 3863.4467 | 74.1813 | 0.83095 | 2.3685
0.48 | PC | E-Glass | 1200 | 1396.5517 | 0.37 | 62.069 | 0.3467 | 333 | 2540 | 75000 | 75000 | 75000 | 0.2 | 0.2 | 0.22 | 30000 | 30000 | 30000 | 1843.2 | 3989.1658 | 75.0429 | 0.81573 | 2.3345
0.49 | PC | E-Glass | 1200 | 1396.5517 | 0.37 | 62.069 | 0.3467 | 333 | 2540 | 75000 | 75000 | 75000 | 0.2 | 0.2 | 0.22 | 30000 | 30000 | 30000 | 1856.6 | 4052.8817 | 77.3533 | 0.8575 | 2.3465
0.5 | PC | E-Glass | 1200 | 1396.5517 | 0.37 | 62.069 | 0.3467 | 333 | 2540 | 75000 | 75000 | 75000 | 0.2 | 0.2 | 0.22 | 30000 | 30000 | 30000 | 1870 | 4219.447 | 76.4001 | 0.80765 | 2.3095
0.01 | PC | E-Glass | 1200 | 1075.8621 | 0.37 | 46.5517 | 0.28524 | 393 | 2540 | 75000 | 75000 | 75000 | 0.2 | 0.2 | 0.22 | 30000 | 30000 | 30000 | 1213.4 | 1139.6904 | 60.0564 | 1.6586 | 3.0108
0.02 | PC | E-Glass | 1200 | 1075.8621 | 0.37 | 46.5517 | 0.28524 | 393 | 2540 | 75000 | 75000 | 75000 | 0.2 | 0.2 | 0.22 | 30000 | 30000 | 30000 | 1226.8 | 1214.5877 | 61.7623 | 1.6481 | 2.9973
0.03 | PC | E-Glass | 1200 | 1075.8621 | 0.37 | 46.5517 | 0.28524 | 393 | 2540 | 75000 | 75000 | 75000 | 0.2 | 0.2 | 0.22 | 30000 | 30000 | 30000 | 1240.2 | 1240.3594 | 62.264 | 1.6363 | 2.9677
0.04 | PC | E-Glass | 1200 | 1075.8621 | 0.37 | 46.5517 | 0.28524 | 393 | 2540 | 75000 | 75000 | 75000 | 0.2 | 0.2 | 0.22 | 30000 | 30000 | 30000 | 1253.6 | 1262.5554 | 61.1205 | 1.5573 | 2.9285
0.05 | PC | E-Glass | 1200 | 1075.8621 | 0.37 | 46.5517 | 0.28524 | 393 | 2540 | 75000 | 75000 | 75000 | 0.2 | 0.2 | 0.22 | 30000 | 30000 | 30000 | 1267 | 1282.2199 | 61.6282 | 1.5629 | 2.919
0.06 | PC | E-Glass | 1200 | 1075.8621 | 0.37 | 46.5517 | 0.28524 | 393 | 2540 | 75000 | 75000 | 75000 | 0.2 | 0.2 | 0.22 | 30000 | 30000 | 30000 | 1280.4 | 1331.5623 | 59.63 | 1.4168 | 2.8495
0.07 | PC | E-Glass | 1200 | 1075.8621 | 0.37 | 46.5517 | 0.28524 | 393 | 2540 | 75000 | 75000 | 75000 | 0.2 | 0.2 | 0.22 | 30000 | 30000 | 30000 | 1293.8 | 1354.2375 | 60.5391 | 1.4282 | 2.8054
0.08 | PC | E-Glass | 1200 | 1075.8621 | 0.37 | 46.5517 | 0.28524 | 393 | 2540 | 75000 | 75000 | 75000 | 0.2 | 0.2 | 0.22 | 30000 | 30000 | 30000 | 1307.2 | 1371.8994 | 58.7477 | 1.3419 | 2.7928
0.09 | PC | E-Glass | 1200 | 1075.8621 | 0.37 | 46.5517 | 0.28524 | 393 | 2540 | 75000 | 75000 | 75000 | 0.2 | 0.2 | 0.22 | 30000 | 30000 | 30000 | 1320.6 | 1394.6735 | 58.9362 | 1.3254 | 2.7599
0.1 | PC | E-Glass | 1200 | 1075.8621 | 0.37 | 46.5517 | 0.28524 | 393 | 2540 | 75000 | 75000 | 75000 | 0.2 | 0.2 | 0.22 | 30000 | 30000 | 30000 | 1334 | 1436.4684 | 57.6208 | 1.2427 | 2.7122
0.11 | PC | E-Glass | 1200 | 1075.8621 | 0.37 | 46.5517 | 0.28524 | 393 | 2540 | 75000 | 75000 | 75000 | 0.2 | 0.2 | 0.22 | 30000 | 30000 | 30000 | 1347.4 | 1460.6946 | 57.9555 | 1.23 | 2.6744
0.12 | PC | E-Glass | 1200 | 1075.8621 | 0.37 | 46.5517 | 0.28524 | 393 | 2540 | 75000 | 75000 | 75000 | 0.2 | 0.2 | 0.22 | 30000 | 30000 | 30000 | 1360.8 | 1475.9095 | 58.1782 | 1.2308 | 2.6659
0.13 | PC | E-Glass | 1200 | 1075.8621 | 0.37 | 46.5517 | 0.28524 | 393 | 2540 | 75000 | 75000 | 75000 | 0.2 | 0.2 | 0.22 | 30000 | 30000 | 30000 | 1374.2 | 1521.2958 | 58.2472 | 1.1956 | 2.6153
0.14 | PC | E-Glass | 1200 | 1075.8621 | 0.37 | 46.5517 | 0.28524 | 393 | 2540 | 75000 | 75000 | 75000 | 0.2 | 0.2 | 0.22 | 30000 | 30000 | 30000 | 1387.6 | 1539.9326 | 57.5384 | 1.1578 | 2.5879
0.15 | PC | E-Glass | 1200 | 1075.8621 | 0.37 | 46.5517 | 0.28524 | 393 | 2540 | 75000 | 75000 | 75000 | 0.2 | 0.2 | 0.22 | 30000 | 30000 | 30000 | 1401 | 1571.844 | 56.8992 | 1.1116 | 2.5609
0.16 | PC | E-Glass | 1200 | 1075.8621 | 0.37 | 46.5517 | 0.28524 | 393 | 2540 | 75000 | 75000 | 75000 | 0.2 | 0.2 | 0.22 | 30000 | 30000 | 30000 | 1414.4 | 1583.8852 | 57.3329 | 1.118 | 2.5419
0.17 | PC | E-Glass | 1200 | 1075.8621 | 0.37 | 46.5517 | 0.28524 | 393 | 2540 | 75000 | 75000 | 75000 | 0.2 | 0.2 | 0.22 | 30000 | 30000 | 30000 | 1427.8 | 1640.6843 | 53.9937 | 0.97359 | 2.4656
0.18 | PC | E-Glass | 1200 | 1075.8621 | 0.37 | 46.5517 | 0.28524 | 393 | 2540 | 75000 | 75000 | 75000 | 0.2 | 0.2 | 0.22 | 30000 | 30000 | 30000 | 1441.2 | 1653.0658 | 55.9328 | 1.0326 | 2.4828
0.19 | PC | E-Glass | 1200 | 1075.8621 | 0.37 | 46.5517 | 0.28524 | 393 | 2540 | 75000 | 75000 | 75000 | 0.2 | 0.2 | 0.22 | 30000 | 30000 | 30000 | 1454.6 | 1673.4133 | 56.3507 | 1.0311 | 2.4286
0.2 | PC | E-Glass | 1200 | 1075.8621 | 0.37 | 46.5517 | 0.28524 | 393 | 2540 | 75000 | 75000 | 75000 | 0.2 | 0.2 | 0.22 | 30000 | 30000 | 30000 | 1468 | 1703.4525 | 56.2767 | 1.0115 | 2.412
0.21 | PC | E-Glass | 1200 | 1075.8621 | 0.37 | 46.5517 | 0.28524 | 393 | 2540 | 75000 | 75000 | 75000 | 0.2 | 0.2 | 0.22 | 30000 | 30000 | 30000 | 1481.4 | 1752.9401 | 57.5738 | 1.0258 | 2.4058
0.22 | PC | E-Glass | 1200 | 1075.8621 | 0.37 | 46.5517 | 0.28524 | 393 | 2540 | 75000 | 75000 | 75000 | 0.2 | 0.2 | 0.22 | 30000 | 30000 | 30000 | 1494.8 | 1771.0724 | 54.9803 | 0.93797 | 2.3693
0.23 | PC | E-Glass | 1200 | 1075.8621 | 0.37 | 46.5517 | 0.28524 | 393 | 2540 | 75000 | 75000 | 75000 | 0.2 | 0.2 | 0.22 | 30000 | 30000 | 30000 | 1508.2 | 1815.1561 | 56.6487 | 0.96536 | 2.3632
0.24 | PC | E-Glass | 1200 | 1075.8621 | 0.37 | 46.5517 | 0.28524 | 393 | 2540 | 75000 | 75000 | 75000 | 0.2 | 0.2 | 0.22 | 30000 | 30000 | 30000 | 1521.6 | 1859.461 | 56.0963 | 0.92437 | 2.2928
0.25 | PC | E-Glass | 1200 | 1075.8621 | 0.37 | 46.5517 | 0.28524 | 393 | 2540 | 75000 | 75000 | 75000 | 0.2 | 0.2 | 0.22 | 30000 | 30000 | 30000 | 1535 | 1883.9699 | 57.0164 | 0.94379 | 2.3098
0.26 | PC | E-Glass | 1200 | 1075.8621 | 0.37 | 46.5517 | 0.28524 | 393 | 2540 | 75000 | 75000 | 75000 | 0.2 | 0.2 | 0.22 | 30000 | 30000 | 30000 | 1548.4 | 1921.0612 | 55.0814 | 0.8757 | 2.2616
0.27 | PC | E-Glass | 1200 | 1075.8621 | 0.37 | 46.5517 | 0.28524 | 393 | 2540 | 75000 | 75000 | 75000 | 0.2 | 0.2 | 0.22 | 30000 | 30000 | 30000 | 1561.8 | 1960.2803 | 56.766 | 0.90222 | 2.2896
0.28 | PC | E-Glass | 1200 | 1075.8621 | 0.37 | 46.5517 | 0.28524 | 393 | 2540 | 75000 | 75000 | 75000 | 0.2 | 0.2 | 0.22 | 30000 | 30000 | 30000 | 1575.2 | 2009.1975 | 56.5152 | 0.88111 | 2.2394
0.29 | PC | E-Glass | 1200 | 1075.8621 | 0.37 | 46.5517 | 0.28524 | 393 | 2540 | 75000 | 75000 | 75000 | 0.2 | 0.2 | 0.22 | 30000 | 30000 | 30000 | 1588.6 | 2037.8297 | 55.1887 | 0.83599 | 2.1969
0.3 | PC | E-Glass | 1200 | 1075.8621 | 0.37 | 46.5517 | 0.28524 | 393 | 2540 | 75000 | 75000 | 75000 | 0.2 | 0.2 | 0.22 | 30000 | 30000 | 30000 | 1602 | 2077.8065 | 54.9839 | 0.80951 | 2.1729
0.31 | PC | E-Glass | 1200 | 1075.8621 | 0.37 | 46.5517 | 0.28524 | 393 | 2540 | 75000 | 75000 | 75000 | 0.2 | 0.2 | 0.22 | 30000 | 30000 | 30000 | 1615.4 | 2092.8272 | 55.8893 | 0.82951 | 2.1625
0.32 | PC | E-Glass | 1200 | 1075.8621 | 0.37 | 46.5517 | 0.28524 | 393 | 2540 | 75000 | 75000 | 75000 | 0.2 | 0.2 | 0.22 | 30000 | 30000 | 30000 | 1628.8 | 2158.2124 | 56.1712 | 0.81276 | 2.1158
0.33 | PC | E-Glass | 1200 | 1075.8621 | 0.37 | 46.5517 | 0.28524 | 393 | 2540 | 75000 | 75000 | 75000 | 0.2 | 0.2 | 0.22 | 30000 | 30000 | 30000 | 1642.2 | 2216.071 | 55.2901 | 0.77678 | 2.1295
0.34 | PC | E-Glass | 1200 | 1075.8621 | 0.37 | 46.5517 | 0.28524 | 393 | 2540 | 75000 | 75000 | 75000 | 0.2 | 0.2 | 0.22 | 30000 | 30000 | 30000 | 1655.6 | 2242.7284 | 57.9782 | 0.83345 | 2.1186
0.35 | PC | E-Glass | 1200 | 1075.8621 | 0.37 | 46.5517 | 0.28524 | 393 | 2540 | 75000 | 75000 | 75000 | 0.2 | 0.2 | 0.22 | 30000 | 30000 | 30000 | 1669 | 2325.3561 | 55.2298 | 0.74091 | 2.047
0.36 | PC | E-Glass | 1200 | 1075.8621 | 0.37 | 46.5517 | 0.28524 | 393 | 2540 | 75000 | 75000 | 75000 | 0.2 | 0.2 | 0.22 | 30000 | 30000 | 30000 | 1682.4 | 2352.0159 | 57.663 | 0.7979 | 2.0547
0.37 | PC | E-Glass | 1200 | 1075.8621 | 0.37 | 46.5517 | 0.28524 | 393 | 2540 | 75000 | 75000 | 75000 | 0.2 | 0.2 | 0.22 | 30000 | 30000 | 30000 | 1695.8 | 2374.2582 | 55.8567 | 0.73576 | 2.0127
0.38 | PC | E-Glass | 1200 | 1075.8621 | 0.37 | 46.5517 | 0.28524 | 393 | 2540 | 75000 | 75000 | 75000 | 0.2 | 0.2 | 0.22 | 30000 | 30000 | 30000 | 1709.2 | 2414.5495 | 57.6962 | 0.77415 | 2.01
0.39 | PC | E-Glass | 1200 | 1075.8621 | 0.37 | 46.5517 | 0.28524 | 393 | 2540 | 75000 | 75000 | 75000 | 0.2 | 0.2 | 0.22 | 30000 | 30000 | 30000 | 1722.6 | 2533.9109 | 56.5311 | 0.72436 | 1.9761
0.4 | PC | E-Glass | 1200 | 1075.8621 | 0.37 | 46.5517 | 0.28524 | 393 | 2540 | 75000 | 75000 | 75000 | 0.2 | 0.2 | 0.22 | 30000 | 30000 | 30000 | 1736 | 2579.2255 | 57.7227 | 0.72216 | 1.9391
0.41 | PC | E-Glass | 1200 | 1075.8621 | 0.37 | 46.5517 | 0.28524 | 393 | 2540 | 75000 | 75000 | 75000 | 0.2 | 0.2 | 0.22 | 30000 | 30000 | 30000 | 1749.4 | 2628.6293 | 57.5188 | 0.70781 | 1.9457
0.42 | PC | E-Glass | 1200 | 1075.8621 | 0.37 | 46.5517 | 0.28524 | 393 | 2540 | 75000 | 75000 | 75000 | 0.2 | 0.2 | 0.22 | 30000 | 30000 | 30000 | 1762.8 | 2630.9522 | 58.5177 | 0.7404 | 1.9131
0.43 | PC | E-Glass | 1200 | 1075.8621 | 0.37 | 46.5517 | 0.28524 | 393 | 2540 | 75000 | 75000 | 75000 | 0.2 | 0.2 | 0.22 | 30000 | 30000 | 30000 | 1776.2 | 2772.6599 | 55.6031 | 0.64604 | 1.8746
0.44 | PC | E-Glass | 1200 | 1075.8621 | 0.37 | 46.5517 | 0.28524 | 393 | 2540 | 75000 | 75000 | 75000 | 0.2 | 0.2 | 0.22 | 30000 | 30000 | 30000 | 1789.6 | 2782.8144 | 56.7912 | 0.66218 | 1.8572
0.45 | PC | E-Glass | 1200 | 1075.8621 | 0.37 | 46.5517 | 0.28524 | 393 | 2540 | 75000 | 75000 | 75000 | 0.2 | 0.2 | 0.22 | 30000 | 30000 | 30000 | 1803 | 2828.5354 | 56.7307 | 0.65039 | 1.8236
0.46 | PC | E-Glass | 1200 | 1075.8621 | 0.37 | 46.5517 | 0.28524 | 393 | 2540 | 75000 | 75000 | 75000 | 0.2 | 0.2 | 0.22 | 30000 | 30000 | 30000 | 1816.4 | 2976.7315 | 56.447 | 0.62234 | 1.8123
0.47 | PC | E-Glass | 1200 | 1075.8621 | 0.37 | 46.5517 | 0.28524 | 393 | 2540 | 75000 | 75000 | 75000 | 0.2 | 0.2 | 0.22 | 30000 | 30000 | 30000 | 1829.8 | 3016.5951 | 56.9672 | 0.61965 | 1.8054
0.48 | PC | E-Glass | 1200 | 1075.8621 | 0.37 | 46.5517 | 0.28524 | 393 | 2540 | 75000 | 75000 | 75000 | 0.2 | 0.2 | 0.22 | 30000 | 30000 | 30000 | 1843.2 | 3109.1127 | 57.1402 | 0.61734 | 1.7756
0.49 | PC | E-Glass | 1200 | 1075.8621 | 0.37 | 46.5517 | 0.28524 | 393 | 2540 | 75000 | 75000 | 75000 | 0.2 | 0.2 | 0.22 | 30000 | 30000 | 30000 | 1856.6 | 3155.1667 | 58.8298 | 0.62925 | 1.7874
0.5 | PC | E-Glass | 1200 | 1075.8621 | 0.37 | 46.5517 | 0.28524 | 393 | 2540 | 75000 | 75000 | 75000 | 0.2 | 0.2 | 0.22 | 30000 | 30000 | 30000 | 1870 | 3283.6886 | 57.5205 | 0.5969 | 1.7579
0.01 | PC | Kevlar | 1200 | 1186.2069 | 0.37 | 89.6552 | 0.23 | 233 | 1470 | 150000 | 4200 | 4200 | 0.35 | 0.35 | 0.35 | 2900 | 2900 | 1500 | 1202.7 | 1201.0874 | 107.639 | 4.9324 | 5.6597
0.02 | PC | Kevlar | 1200 | 1186.2069 | 0.37 | 89.6552 | 0.23 | 233 | 1470 | 150000 | 4200 | 4200 | 0.35 | 0.35 | 0.35 | 2900 | 2900 | 1500 | 1205.4 | 1239.3569 | 105.9124 | 4.637 | 5.6732
0.03 | PC | Kevlar | 1200 | 1186.2069 | 0.37 | 89.6552 | 0.23 | 233 | 1470 | 150000 | 4200 | 4200 | 0.35 | 0.35 | 0.35 | 2900 | 2900 | 1500 | 1208.1 | 1260.4568 | 105.788 | 4.5373 | 5.6655
0.04 | PC | Kevlar | 1200 | 1186.2069 | 0.37 | 89.6552 | 0.23 | 233 | 1470 | 150000 | 4200 | 4200 | 0.35 | 0.35 | 0.35 | 2900 | 2900 | 1500 | 1210.8 | 1279.7573 | 103.2143 | 4.2713 | 5.6458
0.05 | PC | Kevlar | 1200 | 1186.2069 | 0.37 | 89.6552 | 0.23 | 233 | 1470 | 150000 | 4200 | 4200 | 0.35 | 0.35 | 0.35 | 2900 | 2900 | 1500 | 1213.5 | 1298.9298 | 103.8875 | 4.2746 | 5.6877
0.06 | PC | Kevlar | 1200 | 1186.2069 | 0.37 | 89.6552 | 0.23 | 233 | 1470 | 150000 | 4200 | 4200 | 0.35 | 0.35 | 0.35 | 2900 | 2900 | 1500 | 1216.2 | 1344.6212 | 100.8234 | 3.9037 | 5.6575
0.07 | PC | Kevlar | 1200 | 1186.2069 | 0.37 | 89.6552 | 0.23 | 233 | 1470 | 150000 | 4200 | 4200 | 0.35 | 0.35 | 0.35 | 2900 | 2900 | 1500 | 1218.9 | 1369.8 | 101.2305 | 3.8519 | 5.6346
0.08 | PC | Kevlar | 1200 | 1186.2069 | 0.37 | 89.6552 | 0.23 | 233 | 1470 | 150000 | 4200 | 4200 | 0.35 | 0.35 | 0.35 | 2900 | 2900 | 1500 | 1221.6 | 1387.445 | 99.7506 | 3.7115 | 5.6321
0.09 | PC | Kevlar | 1200 | 1186.2069 | 0.37 | 89.6552 | 0.23 | 233 | 1470 | 150000 | 4200 | 4200 | 0.35 | 0.35 | 0.35 | 2900 | 2900 | 1500 | 1224.3 | 1412.2699 | 98.398 | 3.5635 | 5.6229
0.1 | PC | Kevlar | 1200 | 1186.2069 | 0.37 | 89.6552 | 0.23 | 233 | 1470 | 150000 | 4200 | 4200 | 0.35 | 0.35 | 0.35 | 2900 | 2900 | 1500 | 1227 | 1457.6472 | 94.6053 | 3.2194 | 5.6105
0.11 | PC | Kevlar | 1200 | 1186.2069 | 0.37 | 89.6552 | 0.23 | 233 | 1470 | 150000 | 4200 | 4200 | 0.35 | 0.35 | 0.35 | 2900 | 2900 | 1500 | 1229.7 | 1487.0914 | 94.006 | 3.1065 | 5.5439
0.12 | PC | Kevlar | 1200 | 1186.2069 | 0.37 | 89.6552 | 0.23 | 233 | 1470 | 150000 | 4200 | 4200 | 0.35 | 0.35 | 0.35 | 2900 | 2900 | 1500 | 1232.4 | 1501.4875 | 90.5673 | 2.8908 | 5.5612
0.13 | PC | Kevlar | 1200 | 1186.2069 | 0.37 | 89.6552 | 0.23 | 233 | 1470 | 150000 | 4200 | 4200 | 0.35 | 0.35 | 0.35 | 2900 | 2900 | 1500 | 1235.1 | 1552.1804 | 91.3845 | 2.8384 | 5.5208
0.14 | PC | Kevlar | 1200 | 1186.2069 | 0.37 | 89.6552 | 0.23 | 233 | 1470 | 150000 | 4200 | 4200 | 0.35 | 0.35 | 0.35 | 2900 | 2900 | 1500 | 1237.8 | 1572.5066 | 87.9977 | 2.6215 | 5.5147
0.15 | PC | Kevlar | 1200 | 1186.2069 | 0.37 | 89.6552 | 0.23 | 233 | 1470 | 150000 | 4200 | 4200 | 0.35 | 0.35 | 0.35 | 2900 | 2900 | 1500 | 1240.5 | 1607.709 | 87.1038 | 2.5127 | 5.453
0.16 | PC | Kevlar | 1200 | 1186.2069 | 0.37 | 89.6552 | 0.23 | 233 | 1470 | 150000 | 4200 | 4200 | 0.35 | 0.35 | 0.35 | 2900 | 2900 | 1500 | 1243.2 | 1627.2517 | 86.5518 | 2.4509 | 5.4465
0.17 | PC | Kevlar | 1200 | 1186.2069 | 0.37 | 89.6552 | 0.23 | 233 | 1470 | 150000 | 4200 | 4200 | 0.35 | 0.35 | 0.35 | 2900 | 2900 | 1500 | 1245.9 | 1687.9503 | 91.054 | 2.609 | 5.3404
0.18 | PC | Kevlar | 1200 | 1186.2069 | 0.37 | 89.6552 | 0.23 | 233 | 1470 | 150000 | 4200 | 4200 | 0.35 | 0.35 | 0.35 | 2900 | 2900 | 1500 | 1248.6 | 1698.8141 | 94.4402 | 2.7771 | 5.3978
0.19 | PC | Kevlar | 1200 | 1186.2069 | 0.37 | 89.6552 | 0.23 | 233 | 1470 | 150000 | 4200 | 4200 | 0.35 | 0.35 | 0.35 | 2900 | 2900 | 1500 | 1251.3 | 1730.7402 | 97.6174 | 2.883 | 5.3042
0.2 | PC | Kevlar | 1200 | 1186.2069 | 0.37 | 89.6552 | 0.23 | 233 | 1470 | 150000 | 4200 | 4200 | 0.35 | 0.35 | 0.35 | 2900 | 2900 | 1500 | 1254 | 1757.4674 | 95.6466 | 2.7467 | 5.2987
0.21 | PC | Kevlar | 1200 | 1186.2069 | 0.37 | 89.6552 | 0.23 | 233 | 1470 | 150000 | 4200 | 4200 | 0.35 | 0.35 | 0.35 | 2900 | 2900 | 1500 | 1256.7 | 1812.2406 | 99.4675 | 2.8656 | 5.2938
0.22 | PC | Kevlar | 1200 | 1186.2069 | 0.37 | 89.6552 | 0.23 | 233 | 1470 | 150000 | 4200 | 4200 | 0.35 | 0.35 | 0.35 | 2900 | 2900 | 1500 | 1259.4 | 1836.6127 | 96.644 | 2.687 | 5.2463
0.23 | PC | Kevlar | 1200 | 1186.2069 | 0.37 | 89.6552 | 0.23 | 233 | 1470 | 150000 | 4200 | 4200 | 0.35 | 0.35 | 0.35 | 2900 | 2900 | 1500 | 1262.1 | 1881.6498 | 99.3558 | 2.7533 | 5.2211
0.24 | PC | Kevlar | 1200 | 1186.2069 | 0.37 | 89.6552 | 0.23 | 233 | 1470 | 150000 | 4200 | 4200 | 0.35 | 0.35 | 0.35 | 2900 | 2900 | 1500 | 1264.8 | 1934.187 | 98.2474 | 2.6303 | 5.1172
0.25 | PC | Kevlar | 1200 | 1186.2069 | 0.37 | 89.6552 | 0.23 | 233 | 1470 | 150000 | 4200 | 4200 | 0.35 | 0.35 | 0.35 | 2900 | 2900 | 1500 | 1267.5 | 1958.1907 | 95.4693 | 2.475 | 5.135
0.26 | PC | Kevlar | 1200 | 1186.2069 | 0.37 | 89.6552 | 0.23 | 233 | 1470 | 150000 | 4200 | 4200 | 0.35 | 0.35 | 0.35 | 2900 | 2900 | 1500 | 1270.2 | 2003.1809 | 96.219 | 2.4478 | 5.0649
0.27 | PC | Kevlar | 1200 | 1186.2069 | 0.37 | 89.6552 | 0.23 | 233 | 1470 | 150000 | 4200 | 4200 | 0.35 | 0.35 | 0.35 | 2900 | 2900 | 1500 | 1272.9 | 2047.4577 | 99.7651 | 2.5621 | 5.1174
0.28 | PC | Kevlar | 1200 | 1186.2069 | 0.37 | 89.6552 | 0.23 | 233 | 1470 | 150000 | 4200 | 4200 | 0.35 | 0.35 | 0.35 | 2900 | 2900 | 1500 | 1275.6 | 2101.5907 | 97.8891 | 2.4191 | 5.0179
0.29 | PC | Kevlar | 1200 | 1186.2069 | 0.37 | 89.6552 | 0.23 | 233 | 1470 | 150000 | 4200 | 4200 | 0.35 | 0.35 | 0.35 | 2900 | 2900 | 1500 | 1278.3 | 2138.659 | 96.7653 | 2.3285 | 4.9173
0.3 | PC | Kevlar | 1200 | 1186.2069 | 0.37 | 89.6552 | 0.23 | 233 | 1470 | 150000 | 4200 | 4200 | 0.35 | 0.35 | 0.35 | 2900 | 2900 | 1500 | 1281 | 2180.7694 | 97.6085 | 2.3215 | 4.8925
0.31 | PC | Kevlar | 1200 | 1186.2069 | 0.37 | 89.6552 | 0.23 | 233 | 1470 | 150000 | 4200 | 4200 | 0.35 | 0.35 | 0.35 | 2900 | 2900 | 1500 | 1283.7 | 2194.0095 | 96.6639 | 2.2705 | 4.8715
0.32 | PC | Kevlar | 1200 | 1186.2069 | 0.37 | 89.6552 | 0.23 | 233 | 1470 | 150000 | 4200 | 4200 | 0.35 | 0.35 | 0.35 | 2900 | 2900 | 1500 | 1286.4 | 2273.5995 | 99.2654 | 2.3055 | 4.8
0.33 | PC | Kevlar | 1200 | 1186.2069 | 0.37 | 89.6552 | 0.23 | 233 | 1470 | 150000 | 4200 | 4200 | 0.35 | 0.35 | 0.35 | 2900 | 2900 | 1500 | 1289.1 | 2333.5501 | 97.5426 | 2.1763 | 4.8023
0.34 | PC | Kevlar | 1200 | 1186.2069 | 0.37 | 89.6552 | 0.23 | 233 | 1470 | 150000 | 4200 | 4200 | 0.35 | 0.35 | 0.35 | 2900 | 2900 | 1500 | 1291.8 | 2362.3129 | 100.3664 | 2.286 | 4.79
0.35 | PC | Kevlar | 1200 | 1186.2069 | 0.37 | 89.6552 | 0.23 | 233 | 1470 | 150000 | 4200 | 4200 | 0.35 | 0.35 | 0.35 | 2900 | 2900 | 1500 | 1294.5 | 2447.102 | 95.4843 | 2.0138 | 4.6282
0.36 | PC | Kevlar | 1200 | 1186.2069 | 0.37 | 89.6552 | 0.23 | 233 | 1470 | 150000 | 4200 | 4200 | 0.35 | 0.35 | 0.35 | 2900 | 2900 | 1500 | 1297.2 | 2483.6218 | 102.6467 | 2.2648 | 4.6599
0.37 | PC | Kevlar | 1200 | 1186.2069 | 0.37 | 89.6552 | 0.23 | 233 | 1470 | 150000 | 4200 | 4200 | 0.35 | 0.35 | 0.35 | 2900 | 2900 | 1500 | 1299.9 | 2514.0744 | 96.7513 | 2.0023 | 4.5822
0.38 | PC | Kevlar | 1200 | 1186.2069 | 0.37 | 89.6552 | 0.23 | 233 | 1470 | 150000 | 4200 | 4200 | 0.35 | 0.35 | 0.35 | 2900 | 2900 | 1500 | 1302.6 | 2559.3307 | 100.6015 | 2.1165 | 4.5543
0.39 | PC | Kevlar | 1200 | 1186.2069 | 0.37 | 89.6552 | 0.23 | 233 | 1470 | 150000 | 4200 | 4200 | 0.35 | 0.35 | 0.35 | 2900 | 2900 | 1500 | 1305.3 | 2685.1906 | 96.7022 | 1.8953 | 4.4642
0.4 | PC | Kevlar | 1200 | 1186.2069 | 0.37 | 89.6552 | 0.23 | 233 | 1470 | 150000 | 4200 | 4200 | 0.35 | 0.35 | 0.35 | 2900 | 2900 | 1500 | 1308 | 2741.5464 | 98.6835 | 1.9198 | 4.397
0.41 | PC | Kevlar | 1200 | 1186.2069 | 0.37 | 89.6552 | 0.23 | 233 | 1470 | 150000 | 4200 | 4200 | 0.35 | 0.35 | 0.35 | 2900 | 2900 | 1500 | 1310.7 | 2785.337 | 95.2626 | 1.7857 | 4.3877
0.42 | PC | Kevlar | 1200 | 1186.2069 | 0.37 | 89.6552 | 0.23 | 233 | 1470 | 150000 | 4200 | 4200 | 0.35 | 0.35 | 0.35 | 2900 | 2900 | 1500 | 1313.4 | 2792.8402 | 101.0635 | 1.9762 | 4.3446
0.43 | PC | Kevlar | 1200 | 1186.2069 | 0.37 | 89.6552 | 0.23 | 233 | 1470 | 150000 | 4200 | 4200 | 0.35 | 0.35 | 0.35 | 2900 | 2900 | 1500 | 1316.1 | 2952.5028 | 96.834 | 1.7318 | 4.2355
0.44 | PC | Kevlar | 1200 | 1186.2069 | 0.37 | 89.6552 | 0.23 | 233 | 1470 | 150000 | 4200 | 4200 | 0.35 | 0.35 | 0.35 | 2900 | 2900 | 1500 | 1318.8 | 2968.6872 | 102.2747 | 1.8959 | 4.2246
0.45 | PC | Kevlar | 1200 | 1186.2069 | 0.37 | 89.6552 | 0.23 | 233 | 1470 | 150000 | 4200 | 4200 | 0.35 | 0.35 | 0.35 | 2900 | 2900 | 1500 | 1321.5 | 3019.4238 | 101.6402 | 1.8581 | 4.1479
0.46 | PC | Kevlar | 1200 | 1186.2069 | 0.37 | 89.6552 | 0.23 | 233 | 1470 | 150000 | 4200 | 4200 | 0.35 | 0.35 | 0.35 | 2900 | 2900 | 1500 | 1324.2 | 3181.0509 | 101.568 | 1.7684 | 4.0833
0.47 | PC | Kevlar | 1200 | 1186.2069 | 0.37 | 89.6552 | 0.23 | 233 | 1470 | 150000 | 4200 | 4200 | 0.35 | 0.35 | 0.35 | 2900 | 2900 | 1500 | 1326.9 | 3220.0627 | 99.544 | 1.7073 | 4.0924
0.48 | PC | Kevlar | 1200 | 1186.2069 | 0.37 | 89.6552 | 0.23 | 233 | 1470 | 150000 | 4200 | 4200 | 0.35 | 0.35 | 0.35 | 2900 | 2900 | 1500 | 1329.6 | 3329.8746 | 99.9611 | 1.6512 | 4.0165
0.49 | PC | Kevlar | 1200 | 1186.2069 | 0.37 | 89.6552 | 0.23 | 233 | 1470 | 150000 | 4200 | 4200 | 0.35 | 0.35 | 0.35 | 2900 | 2900 | 1500 | 1332.3 | 3371.9902 | 104.0465 | 1.7515 | 4.0354
0.5 | PC | Kevlar | 1200 | 1186.2069 | 0.37 | 89.6552 | 0.23 | 233 | 1470 | 150000 | 4200 | 4200 | 0.35 | 0.35 | 0.35 | 2900 | 2900 | 1500 | 1335 | 3520.4329 | 101.3279 | 1.6206 | 3.9353
0.01 | PC | Kevlar | 1200 | 1354.232 | 0.37 | 77.5862 | 0.23257 | 273 | 1470 | 150000 | 4200 | 4200 | 0.35 | 0.35 | 0.35 | 2900 | 2900 | 1500 | 1202.7 | 1370.4191 | 72.2751 | 2.0521 | 4.8322
0.02 | PC | Kevlar | 1200 | 1354.232 | 0.37 | 77.5862 | 0.23257 | 273 | 1470 | 150000 | 4200 | 4200 | 0.35 | 0.35 | 0.35 | 2900 | 2900 | 1500 | 1205.4 | 1412.262 | 86.8493 | 2.8078 | 4.7841
0.03 | PC | Kevlar | 1200 | 1354.232 | 0.37 | 77.5862 | 0.23257 | 273 | 1470 | 150000 | 4200 | 4200 | 0.35 | 0.35 | 0.35 | 2900 | 2900 | 1500 | 1208.1 | 1434.3539 | 90.8318 | 2.9821 | 4.7512
0.04 | PC | Kevlar | 1200 | 1354.232 | 0.37 | 77.5862 | 0.23257 | 273 | 1470 | 150000 | 4200 | 4200 | 0.35 | 0.35 | 0.35 | 2900 | 2900 | 1500 | 1210.8 | 1463.1229 | 89.7732 | 2.8497 | 4.7122
0.05 | PC | Kevlar | 1200 | 1354.232 | 0.37 | 77.5862 | 0.23257 | 273 | 1470 | 150000 | 4200 | 4200 | 0.35 | 0.35 | 0.35 | 2900 | 2900 | 1500 | 1213.5 | 1481.7737 | 90.4659 | 2.8647 | 4.718
0.06 | PC | Kevlar | 1200 | 1354.232 | 0.37 | 77.5862 | 0.23257 | 273 | 1470 | 150000 | 4200 | 4200 | 0.35 | 0.35 | 0.35 | 2900 | 2900 | 1500 | 1216.2 | 1533.0803 | 89.0162 | 2.6829 | 4.6488
0.07 | PC | Kevlar | 1200 | 1354.232 | 0.37 | 77.5862 | 0.23257 | 273 | 1470 | 150000 | 4200 | 4200 | 0.35 | 0.35 | 0.35 | 2900 | 2900 | 1500 | 1218.9 | 1558.1768 | 88.0392 | 2.5925 | 4.5952
0.08 | PC | Kevlar | 1200 | 1354.232 | 0.37 | 77.5862 | 0.23257 | 273 | 1470 | 150000 | 4200 | 4200 | 0.35 | 0.35 | 0.35 | 2900 | 2900 | 1500 | 1221.6 | 1577.264 | 86.7661 | 2.5029 | 4.5848
0.09 | PC | Kevlar | 1200 | 1354.232 | 0.37 | 77.5862 | 0.23257 | 273 | 1470 | 150000 | 4200 | 4200 | 0.35 | 0.35 | 0.35 | 2900 | 2900 | 1500 | 1224.3 | 1606.5636 | 86.762 | 2.4526 | 4.5562
0.1 | PC | Kevlar | 1200 | 1354.232 | 0.37 | 77.5862 | 0.23257 | 273 | 1470 | 150000 | 4200 | 4200 | 0.35 | 0.35 | 0.35 | 2900 | 2900 | 1500 | 1227 | 1657.1447 | 86.2555 | 2.3601 | 4.5033
0.11 | PC | Kevlar | 1200 | 1354.232 | 0.37 | 77.5862 | 0.23257 | 273 | 1470 | 150000 | 4200 | 4200 | 0.35 | 0.35 | 0.35 | 2900 | 2900 | 1500 | 1229.7 | 1689.7785 | 84.9909 | 2.2485 | 4.4414
0.12 | PC | Kevlar | 1200 | 1354.232 | 0.37 | 77.5862 | 0.23257 | 273 | 1470 | 150000 | 4200 | 4200 | 0.35 | 0.35 | 0.35 | 2900 | 2900 | 1500 | 1232.4 | 1708.22 | 85.5613 | 2.2556 | 4.4356
0.13 | PC | Kevlar | 1200 | 1354.232 | 0.37 | 77.5862 | 0.23257 | 273 | 1470 | 150000 | 4200 | 4200 | 0.35 | 0.35 | 0.35 | 2900 | 2900 | 1500 | 1235.1 | 1764.2942 | 86.0529 | 2.2068 | 4.3746
0.14 | PC | Kevlar | 1200 | 1354.232 | 0.37 | 77.5862 | 0.23257 | 273 | 1470 | 150000 | 4200 | 4200 | 0.35 | 0.35 | 0.35 | 2900 | 2900 | 1500 | 1237.8 | 1785.5154 | 85.3566 | 2.1616 | 4.3521
0.15 | PC | Kevlar | 1200 | 1354.232 | 0.37 | 77.5862 | 0.23257 | 273 | 1470 | 150000 | 4200 | 4200 | 0.35 | 0.35 | 0.35 | 2900 | 2900 | 1500 | 1240.5 | 1826.7517 | 83.7149 | 2.0288 | 4.3013
0.16 | PC | Kevlar | 1200 | 1354.232 | 0.37 | 77.5862 | 0.23257 | 273 | 1470 | 150000 | 4200 | 4200 | 0.35 | 0.35 | 0.35 | 2900 | 2900 | 1500 | 1243.2 | 1845.7759 | 83.3038 | 1.9979 | 4.2725
0.17 | PC | Kevlar | 1200 | 1354.232 | 0.37 | 77.5862 | 0.23257 | 273 | 1470 | 150000 | 4200 | 4200 | 0.35 | 0.35 | 0.35 | 2900 | 2900 | 1500 | 1245.9 | 1915.4282 | 80.7744 | 1.8268 | 4.166
0.18 | PC | Kevlar | 1200 | 1354.232 | 0.37 | 77.5862 | 0.23257 | 273 | 1470 | 150000 | 4200 | 4200 | 0.35 | 0.35 | 0.35 | 2900 | 2900 | 1500 | 1248.6 | 1928.3304 | 83.4442 | 1.932 | 4.1959
0.19 | PC | Kevlar | 1200 | 1354.232 | 0.37 | 77.5862 | 0.23257 | 273 | 1470 | 150000 | 4200 | 4200 | 0.35 | 0.35 | 0.35 | 2900 | 2900 | 1500 | 1251.3 | 1964.8777 | 86.2072 | 1.9959 | 4.1152
0.2 | PC | Kevlar | 1200 | 1354.232 | 0.37 | 77.5862 | 0.23257 | 273 | 1470 | 150000 | 4200 | 4200 | 0.35 | 0.35 | 0.35 | 2900 | 2900 | 1500 | 1254 | 1997.9303 | 83.8711 | 1.8825 | 4.095
0.21 | PC | Kevlar | 1200 | 1354.232 | 0.37 | 77.5862 | 0.23257 | 273 | 1470 | 150000 | 4200 | 4200 | 0.35 | 0.35 | 0.35 | 2900 | 2900 | 1500 | 1256.7 | 2056.6889 | 86.5309 | 1.9387 | 4.0811
0.22 | PC | Kevlar | 1200 | 1354.232 | 0.37 | 77.5862 | 0.23257 | 273 | 1470 | 150000 | 4200 | 4200 | 0.35 | 0.35 | 0.35 | 2900 | 2900 | 1500 | 1259.4 | 2085.3367 | 84.0245 | 1.8185 | 4.0302
0.23 | PC | Kevlar | 1200 | 1354.232 | 0.37 | 77.5862 | 0.23257 | 273 | 1470 | 150000 | 4200 | 4200 | 0.35 | 0.35 | 0.35 | 2900 | 2900 | 1500 | 1262.1 | 2135.2094 | 84.4202 | 1.7953 | 4.0043
0.24 | PC | Kevlar | 1200 | 1354.232 | 0.37 | 77.5862 | 0.23257 | 273 | 1470 | 150000 | 4200 | 4200 | 0.35 | 0.35 | 0.35 | 2900 | 2900 | 1500 | 1264.8 | 2196.2372 | 85.9455 | 1.7927 | 3.9073
0.25 | PC | Kevlar | 1200 | 1354.232 | 0.37 | 77.5862 | 0.23257 | 273 | 1470 | 150000 | 4200 | 4200 | 0.35 | 0.35 | 0.35 | 2900 | 2900 | 1500 | 1267.5 | 2221.1573 | 84.3631 | 1.7201 | 3.9222
0.26 | PC | Kevlar | 1200 | 1354.232 | 0.37 | 77.5862 | 0.23257 | 273 | 1470 | 150000 | 4200 | 4200 | 0.35 | 0.35 | 0.35 | 2900 | 2900 | 1500 | 1270.2 | 2275.2122 | 83.3794 | 1.6454 | 3.8529
0.27 | PC | Kevlar | 1200 | 1354.232 | 0.37 | 77.5862 | 0.23257 | 273 | 1470 | 150000 | 4200 | 4200 | 0.35 | 0.35 | 0.35 | 2900 | 2900 | 1500 | 1272.9 | 2316.5027 | 85.6768 | 1.7116 | 3.8924
0.28 | PC | Kevlar | 1200 | 1354.232 | 0.37 | 77.5862 | 0.23257 | 273 | 1470 | 150000 | 4200 | 4200 | 0.35 | 0.35 | 0.35 | 2900 | 2900 | 1500 | 1275.6 | 2381.1006 | 84.7536 | 1.6394 | 3.8
0.29 | PC | Kevlar | 1200 | 1354.232 | 0.37 | 77.5862 | 0.23257 | 273 | 1470 | 150000 | 4200 | 4200 | 0.35 | 0.35 | 0.35 | 2900 | 2900 | 1500 | 1278.3 | 2424.4342 | 83.6203 | 1.5678 | 3.728
0.3 | PC | Kevlar | 1200 | 1354.232 | 0.37 | 77.5862 | 0.23257 | 273 | 1470 | 150000 | 4200 | 4200 | 0.35 | 0.35 | 0.35 | 2900 | 2900 | 1500 | 1281 | 2472.417 | 82.7114 | 1.5159 | 3.7053
0.31 | PC | Kevlar | 1200 | 1354.232 | 0.37 | 77.5862 | 0.23257 | 273 | 1470 | 150000 | 4200 | 4200 | 0.35 | 0.35 | 0.35 | 2900 | 2900 | 1500 | 1283.7 | 2487.4372 | 82.9583 | 1.512 | 3.6756
0.32 | PC | Kevlar | 1200 | 1354.232 | 0.37 | 77.5862 | 0.23257 | 273 | 1470 | 150000 | 4200 | 4200 | 0.35 | 0.35 | 0.35 | 2900 | 2900 | 1500 | 1286.4 | 2577.8514 | 84.2567 | 1.5 | 3.6087
0.33 | PC | Kevlar | 1200 | 1354.232 | 0.37 | 77.5862 | 0.23257 | 273 | 1470 | 150000 | 4200 | 4200 | 0.35 | 0.35 | 0.35 | 2900 | 2900 | 1500 | 1289.1 | 2645.2795 | 84.8728 | 1.4805 | 3.6127
0.34 | PC | Kevlar | 1200 | 1354.232 | 0.37 | 77.5862 | 0.23257 | 273 | 1470 | 150000 | 4200 | 4200 | 0.35 | 0.35 | 0.35 | 2900 | 2900 | 1500 | 1291.8 | 2677.2641 | 89.1208 | 1.6099 | 3.5961
0.35 | PC | Kevlar | 1200 | 1354.232 | 0.37 | 77.5862 | 0.23257 | 273 | 1470 | 150000 | 4200 | 4200 | 0.35 | 0.35 | 0.35 | 2900 | 2900 | 1500 | 1294.5 | 2784.0656 | 82.7942 | 1.3592 | 3.4732
0.36 | PC | Kevlar | 1200 | 1354.232 | 0.37 | 77.5862 | 0.23257 | 273 | 1470 | 150000 | 4200 | 4200 | 0.35 | 0.35 | 0.35 | 2900 | 2900 | 1500 | 1297.2 | 2815.863 | 87.7917 | 1.5022 | 3.4914
0.37 | PC | Kevlar | 1200 | 1354.232 | 0.37 | 77.5862 | 0.23257 | 273 | 1470 | 150000 | 4200 | 4200 | 0.35 | 0.35 | 0.35 | 2900 | 2900 | 1500 | 1299.9 | 2850.4253 | 82.2676 | 1.3192 | 3.4264
0.38 | PC | Kevlar | 1200 | 1354.232 | 0.37 | 77.5862 | 0.23257 | 273 | 1470 | 150000 | 4200 | 4200 | 0.35 | 0.35 | 0.35 | 2900 | 2900 | 1500 | 1302.6 | 2901.5401 | 87.4893 | 1.4372 | 3.4072
0.39 | PC | Kevlar | 1200 | 1354.232 | 0.37 | 77.5862 | 0.23257 | 273 | 1470 | 150000 | 4200 | 4200 | 0.35 | 0.35 | 0.35 | 2900 | 2900 | 1500 | 1305.3 | 3039.0522 | 84.5573 | 1.3032 | 3.3365
0.4 | PC | Kevlar | 1200 | 1354.232 | 0.37 | 77.5862 | 0.23257 | 273 | 1470 | 150000 | 4200 | 4200 | 0.35 | 0.35 | 0.35 | 2900 | 2900 | 1500 | 1308 | 3108.0621 | 85.3876 | 1.2889 | 3.2828
0.41 | PC | Kevlar | 1200 | 1354.232 | 0.37 | 77.5862 | 0.23257 | 273 | 1470 | 150000 | 4200 | 4200 | 0.35 | 0.35 | 0.35 | 2900 | 2900 | 1500 | 1310.7 | 3162.0367 | 86.1032 | 1.2937 | 3.2767
0.42 | PC | Kevlar | 1200 | 1354.232 | 0.37 | 77.5862 | 0.23257 | 273 | 1470 | 150000 | 4200 | 4200 | 0.35 | 0.35 | 0.35 | 2900 | 2900 | 1500 | 1313.4 | 3165.5164 | 88.7747 | 1.3746 | 3.2334
0.43 | PC | Kevlar | 1200 | 1354.232 | 0.37 | 77.5862 | 0.23257 | 273 | 1470 | 150000 | 4200 | 4200 | 0.35 | 0.35 | 0.35 | 2900 | 2900 | 1500 | 1316.1 | 3345.6857 | 83.6222 | 1.1738 | 3.153
0.44 | PC | Kevlar | 1200 | 1354.232 | 0.37 | 77.5862 | 0.23257 | 273 | 1470 | 150000 | 4200 | 4200 | 0.35 | 0.35 | 0.35 | 2900 | 2900 | 1500 | 1318.8 | 3364.4655 | 86.7224 | 1.2557 | 3.1385
0.45 | PC | Kevlar | 1200 | 1354.232 | 0.37 | 77.5862 | 0.23257 | 273 | 1470 | 150000 | 4200 | 4200 | 0.35 | 0.35 | 0.35 | 2900 | 2900 | 1500 | 1321.5 | 3421.2827 | 87.3781 | 1.2397 | 3.0765
0.46 | PC | Kevlar | 1200 | 1354.232 | 0.37 | 77.5862 | 0.23257 | 273 | 1470 | 150000 | 4200 | 4200 | 0.35 | 0.35 | 0.35 | 2900 | 2900 | 1500 | 1324.2 | 3604.1416 | 87.5334 | 1.1889 | 3.0389
0.47 | PC | Kevlar | 1200 | 1354.232 | 0.37 | 77.5862 | 0.23257 | 273 | 1470 | 150000 | 4200 | 4200 | 0.35 | 0.35 | 0.35 | 2900 | 2900 | 1500 | 1326.9 | 3647.3991 | 85.9139 | 1.1497 | 3.0389
0.48 | PC | Kevlar | 1200 | 1354.232 | 0.37 | 77.5862 | 0.23257 | 273 | 1470 | 150000 | 4200 | 4200 | 0.35 | 0.35 | 0.35 | 2900 | 2900 | 1500 | 1329.6 | 3774.6587 | 86.9625 | 1.1333 | 2.979
0.49 | PC | Kevlar | 1200 | 1354.232 | 0.37 | 77.5862 | 0.23257 | 273 | 1470 | 150000 | 4200 | 4200 | 0.35 | 0.35 | 0.35 | 2900 | 2900 | 1500 | 1332.3 | 3821.4249 | 89.044 | 1.1837 | 2.9936
0.5 | PC | Kevlar | 1200 | 1354.232 | 0.37 | 77.5862 | 0.23257 | 273 | 1470 | 150000 | 4200 | 4200 | 0.35 | 0.35 | 0.35 | 2900 | 2900 | 1500 | 1335 | 3989.9927 | 85.6459 | 1.0623 | 2.9261
0.01 | PC | Kevlar | 1200 | 1655.1724 | 0.37 | 67.2414 | 0.54462 | 298 | 1470 | 150000 | 4200 | 4200 | 0.35 | 0.35 | 0.35 | 2900 | 2900 | 1500 | 1202.7 | 1677.1625 | 87.8857 | 2.3658 | 4.1936
0.02 | PC | Kevlar | 1200 | 1655.1724 | 0.37 | 67.2414 | 0.54462 | 298 | 1470 | 150000 | 4200 | 4200 | 0.35 | 0.35 | 0.35 | 2900 | 2900 | 1500 | 1205.4 | 1723.8794 | 88.6653 | 2.3356 | 4.1356
0.03 | PC | Kevlar | 1200 | 1655.1724 | 0.37 | 67.2414 | 0.54462 | 298 | 1470 | 150000 | 4200 | 4200 | 0.35 | 0.35 | 0.35 | 2900 | 2900 | 1500 | 1208.1 | 1748.6773 | 87.5395 | 2.2572 | 4.0998
0.04 | PC | Kevlar | 1200 | 1655.1724 | 0.37 | 67.2414 | 0.54462 | 298 | 1470 | 150000 | 4200 | 4200 | 0.35 | 0.35 | 0.35 | 2900 | 2900 | 1500 | 1210.8 | 1767.8688 | 86.5779 | 2.1929 | 4.0598
0.05 | PC | Kevlar | 1200 | 1655.1724 | 0.37 | 67.2414 | 0.54462 | 298 | 1470 | 150000 | 4200 | 4200 | 0.35 | 0.35 | 0.35 | 2900 | 2900 | 1500 | 1213.5 | 1800.3612 | 86.9941 | 2.1706 | 4.0577
0.06 | PC | Kevlar | 1200 | 1655.1724 | 0.37 | 67.2414 | 0.54462 | 298 | 1470 | 150000 | 4200 | 4200 | 0.35 | 0.35 | 0.35 | 2900 | 2900 | 1500 | 1216.2 | 1861.9952 | 85.0483 | 2.0165 | 3.9848
0.07 | PC | Kevlar | 1200 | 1655.1724 | 0.37 | 67.2414 | 0.54462 | 298 | 1470 | 150000 | 4200 | 4200 | 0.35 | 0.35 | 0.35 | 2900 | 2900 | 1500 | 1218.9 | 1894.2401 | 84.5636 | 1.9633 | 3.9376
0.08 | PC | Kevlar | 1200 | 1655.1724 | 0.37 | 67.2414 | 0.54462 | 298 | 1470 | 150000 | 4200 | 4200 | 0.35 | 0.35 | 0.35 | 2900 | 2900 | 1500 | 1221.6 | 1919.8289 | 83.1592 | 1.885 | 3.918
0.09 | PC | Kevlar | 1200 | 1655.1724 | 0.37 | 67.2414 | 0.54462 | 298 | 1470 | 150000 | 4200 | 4200 | 0.35 | 0.35 | 0.35 | 2900 | 2900 | 1500 | 1224.3 | 1948.9861 | 82.3628 | 1.8298 | 3.889
0.1 | PC | Kevlar | 1200 | 1655.1724 | 0.37 | 67.2414 | 0.54462 | 298 | 1470 | 150000 | 4200 | 4200 | 0.35 | 0.35 | 0.35 | 2900 | 2900 | 1500 | 1227 | 2012.3555 | 82.475 | 1.7796 | 3.835
0.11 | PC | Kevlar | 1200 | 1655.1724 | 0.37 | 67.2414 | 0.54462 | 298 | 1470 | 150000 | 4200 | 4200 | 0.35 | 0.35 | 0.35 | 2900 | 2900 | 1500 | 1229.7 | 2052.3791 | 80.3585 | 1.6629 | 3.7753
0.12 | PC | Kevlar | 1200 | 1655.1724 | 0.37 | 67.2414 | 0.54462 | 298 | 1470 | 150000 | 4200 | 4200 | 0.35 | 0.35 | 0.35 | 2900 | 2900 | 1500 | 1232.4 | 2070.561 | 81.9959 | 1.7161 | 3.7659
0.13 | PC | Kevlar | 1200 | 1655.1724 | 0.37 | 67.2414 | 0.54462 | 298 | 1470 | 150000 | 4200 | 4200 | 0.35 | 0.35 | 0.35 | 2900 | 2900 | 1500 | 1235.1 | 2139.1559 | 81.2836 | 1.6354 | 3.7046
0.14 | PC | Kevlar | 1200 | 1655.1724 | 0.37 | 67.2414 | 0.54462 | 298 | 1470 | 150000 | 4200 | 4200 | 0.35 | 0.35 | 0.35 | 2900 | 2900 | 1500 | 1237.8 | 2166.6882 | 81.2176 | 1.621 | 3.6802
0.15 | PC | Kevlar | 1200 | 1655.1724 | 0.37 | 67.2414 | 0.54462 | 298 | 1470 | 150000 | 4200 | 4200 | 0.35 | 0.35 | 0.35 | 2900 | 2900 | 1500 | 1240.5 | 2213.5394 | 79.3903 | 1.5212 | 3.6305
0.16 | PC | Kevlar | 1200 | 1655.1724 | 0.37 | 67.2414 | 0.54462 | 298 | 1470 | 150000 | 4200 | 4200 | 0.35 | 0.35 | 0.35 | 2900 | 2900 | 1500 | 1243.2 | 2236.6885 | 78.0341 | 1.4659 | 3.605
0.17 | PC | Kevlar | 1200 | 1655.1724 | 0.37 | 67.2414 | 0.54462 | 298 | 1470 | 150000 | 4200 | 4200 | 0.35 | 0.35 | 0.35 | 2900 | 2900 | 1500 | 1245.9 | 2321.2148 | 76.921 | 1.3759 | 3.5098
0.18 | PC | Kevlar | 1200 | 1655.1724 | 0.37 | 67.2414 | 0.54462 | 298 | 1470 | 150000 | 4200 | 4200 | 0.35 | 0.35 | 0.35 | 2900 | 2900 | 1500 | 1248.6 | 2331.7205 | 79.3914 | 1.4525 | 3.5285
0.19 | PC | Kevlar | 1200 | 1655.1724 | 0.37 | 67.2414 | 0.54462 | 298 | 1470 | 150000 | 4200 | 4200 | 0.35 | 0.35 | 0.35 | 2900 | 2900 | 1500 | 1251.3 | 2377.9551 | 78.6968 | 1.3999 | 3.459
0.2 | PC | Kevlar | 1200 | 1655.1724 | 0.37 | 67.2414 | 0.54462 | 298 | 1470 | 150000 | 4200 | 4200 | 0.35 | 0.35 | 0.35 | 2900 | 2900 | 1500 | 1254 | 2421.0841 | 78.9357 | 1.3932 | 3.4344
0.21 | PC | Kevlar | 1200 | 1655.1724 | 0.37 | 67.2414 | 0.54462 | 298 | 1470 | 150000 | 4200 | 4200 | 0.35 | 0.35 | 0.35 | 2900 | 2900 | 1500 | 1256.7 | 2490.9423 | 80.6371 | 1.4088 | 3.415
0.22 | PC | Kevlar | 1200 | 1655.1724 | 0.37 | 67.2414 | 0.54462 | 298 | 1470 | 150000 | 4200 | 4200 | 0.35 | 0.35 | 0.35 | 2900 | 2900 | 1500 | 1259.4 | 2523.618 | 78.925 | 1.3472 | 3.3731
0.23 | PC | Kevlar | 1200 | 1655.1724 | 0.37 | 67.2414 | 0.54462 | 298 | 1470 | 150000 | 4200 | 4200 | 0.35 | 0.35 | 0.35 | 2900 | 2900 | 1500 | 1262.1 | 2585.4061 | 78.9911 | 1.3127 | 3.347
0.24 | PC | Kevlar | 1200 | 1655.1724 | 0.37 | 67.2414 | 0.54462 | 298 | 1470 | 150000 | 4200 | 4200 | 0.35 | 0.35 | 0.35 | 2900 | 2900 | 1500 | 1264.8 | 2651.175 | 79.357 | 1.2959 | 3.2591
0.25 | PC | Kevlar | 1200 | 1655.1724 | 0.37 | 67.2414 | 0.54462 | 298 | 1470 | 150000 | 4200 | 4200 | 0.35 | 0.35 | 0.35 | 2900 | 2900 | 1500 | 1267.5 | 2686.2474 | 79.8633 | 1.2906 | 3.2675
0.26 | PC | Kevlar | 1200 | 1655.1724 | 0.37 | 67.2414 | 0.54462 | 298 | 1470 | 150000 | 4200 | 4200 | 0.35 | 0.35 | 0.35 | 2900 | 2900 | 1500 | 1270.2 | 2748.0289 | 77.0998 | 1.1843 | 3.2107
0.27 | PC | Kevlar | 1200 | 1655.1724 | 0.37 | 67.2414 | 0.54462 | 298 | 1470 | 150000 | 4200 | 4200 | 0.35 | 0.35 | 0.35 | 2900 | 2900 | 1500 | 1272.9 | 2809.3259 | 81.1512 | 1.2736 | 3.2399
0.28 | PC | Kevlar | 1200 | 1655.1724 | 0.37 | 67.2414 | 0.54462 | 298 | 1470 | 150000 | 4200 | 4200 | 0.35 | 0.35 | 0.35 | 2900 | 2900 | 1500 | 1275.6 | 2881.6878 | 79.3607 | 1.2053 | 3.1559
0.29 | PC | Kevlar | 1200 | 1655.1724 | 0.37 | 67.2414 | 0.54462 | 298 | 1470 | 150000 | 4200 | 4200 | 0.35 | 0.35 | 0.35 | 2900 | 2900 | 1500 | 1278.3 | 2931.4734 | 79.2007 | 1.1766 | 3.101
0.3 | PC | Kevlar | 1200 | 1655.1724 | 0.37 | 67.2414 | 0.54462 | 298 | 1470 | 150000 | 4200 | 4200 | 0.35 | 0.35 | 0.35 | 2900 | 2900 | 1500 | 1281 | 2988.7776 | 78.9118 | 1.1523 | 3.0751
0.31 | PC | Kevlar | 1200 | 1655.1724 | 0.37 | 67.2414 | 0.54462 | 298 | 1470 | 150000 | 4200 | 4200 | 0.35 | 0.35 | 0.35 | 2900 | 2900 | 1500 | 1283.7 | 3010.0077 | 78.7549 | 1.1476 | 3.0504
0.32 | PC | Kevlar | 1200 | 1655.1724 | 0.37 | 67.2414 | 0.54462 | 298 | 1470 | 150000 | 4200 | 4200 | 0.35 | 0.35 | 0.35 | 2900 | 2900 | 1500 | 1286.4 | 3113.5927 | 80.7655 | 1.1573 | 2.9884
0.33 | PC | Kevlar | 1200 | 1655.1724 | 0.37 | 67.2414 | 0.54462 | 298 | 1470 | 150000 | 4200 | 4200 | 0.35 | 0.35 | 0.35 | 2900 | 2900 | 1500 | 1289.1 | 3195.6668 | 79.1502 | 1.0864 | 2.9876
0.34 | PC | Kevlar | 1200 | 1655.1724 | 0.37 | 67.2414 | 0.54462 | 298 | 1470 | 150000 | 4200 | 4200 | 0.35 | 0.35 | 0.35 | 2900 | 2900 | 1500 | 1291.8 | 3236.5896 | 81.3638 | 1.1385 | 2.9786
0.35 | PC | Kevlar | 1200 | 1655.1724 | 0.37 | 67.2414 | 0.54462 | 298 | 1470 | 150000 | 4200 | 4200 | 0.35 | 0.35 | 0.35 | 2900 | 2900 | 1500 | 1294.5 | 3361.198 | 78.3852 | 1.0257 | 2.8707
0.36 | PC | Kevlar | 1200 | 1655.1724 | 0.37 | 67.2414 | 0.54462 | 298 | 1470 | 150000 | 4200 | 4200 | 0.35 | 0.35 | 0.35 | 2900 | 2900 | 1500 | 1297.2 | 3400.637 | 81.6422 | 1.0947 | 2.8838
0.37 | PC | Kevlar | 1200 | 1655.1724 | 0.37 | 67.2414 | 0.54462 | 298 | 1470 | 150000 | 4200 | 4200 | 0.35 | 0.35 | 0.35 | 2900 | 2900 | 1500 | 1299.9 | 3444.7898 | 79.1092 | 1.0201 | 2.8259
0.38 | PC | Kevlar | 1200 | 1655.1724 | 0.37 | 67.2414 | 0.54462 | 298 | 1470 | 150000 | 4200 | 4200 | 0.35 | 0.35 | 0.35 | 2900 | 2900 | 1500 | 1302.6 | 3506.0996 | 80.8674 | 1.04 | 2.8118
0.39 | PC | Kevlar | 1200 | 1655.1724 | 0.37 | 67.2414 | 0.54462 | 298 | 1470 | 150000 | 4200 | 4200 | 0.35 | 0.35 | 0.35 | 2900 | 2900 | 1500 | 1305.3 | 3671.7137 | 79.1675 | 0.96211 | 2.7561
0.4 | PC | Kevlar | 1200 | 1655.1724 | 0.37 | 67.2414 | 0.54462 | 298 | 1470 | 150000 | 4200 | 4200 | 0.35 | 0.35 | 0.35 | 2900 | 2900 | 1500 | 1308 | 3746.0952 | 81.096 | 0.99358 | 2.71
0.41 | PC | Kevlar | 1200 | 1655.1724 | 0.37 | 67.2414 | 0.54462 | 298 | 1470 | 150000 | 4200 | 4200 | 0.35 | 0.35 | 0.35 | 2900 | 2900 | 1500 | 1310.7 | 3806.0599 | 80.4001 | 0.96167 | 2.7032
0.42 | PC | Kevlar | 1200 | 1655.1724 | 0.37 | 67.2414 | 0.54462 | 298 | 1470 | 150000 | 4200 | 4200 | 0.35 | 0.35 | 0.35 | 2900 | 2900 | 1500 | 1313.4 | 3820.5134 | 81.7752 | 0.97884 | 2.6622
0.43 | PC | Kevlar | 1200 | 1655.1724 | 0.37 | 67.2414 | 0.54462 | 298 | 1470 | 150000 | 4200 | 4200 | 0.35 | 0.35 | 0.35 | 2900 | 2900 | 1500 | 1316.1 | 4038.8827 | 80.5569 | 0.922 | 2.5977
0.44 | PC | Kevlar | 1200 | 1655.1724 | 0.37 | 67.2414 | 0.54462 | 298 | 1470 | 150000 | 4200 | 4200 | 0.35 | 0.35 | 0.35 | 2900 | 2900 | 1500 | 1318.8 | 4054.396 | 81.8102 | 0.93864 | 2.5796
0.45 | PC | Kevlar | 1200 | 1655.1724 | 0.37 | 67.2414 | 0.54462 | 298 | 1470 | 150000 | 4200 | 4200 | 0.35 | 0.35 | 0.35 | 2900 | 2900 | 1500 | 1321.5 | 4131.7313 | 81.6151 | 0.90923 | 2.5316
0.46 | PC | Kevlar | 1200 | 1655.1724 | 0.37 | 67.2414 | 0.54462 | 298 | 1470 | 150000 | 4200 | 4200 | 0.35 | 0.35 | 0.35 | 2900 | 2900 | 1500 | 1324.2 | 4349.4451 | 79.1153 | 0.84531 | 2.5084
0.47 | PC | Kevlar | 1200 | 1655.1724 | 0.37 | 67.2414 | 0.54462 | 298 | 1470 | 150000 | 4200 | 4200 | 0.35 | 0.35 | 0.35 | 2900 | 2900 | 1500 | 1326.9 | 4401.3989 | 79.6953 | 0.84022 | 2.4955
0.48 | PC | Kevlar | 1200 | 1655.1724 | 0.37 | 67.2414 | 0.54462 | 298 | 1470 | 150000 | 4200 | 4200 | 0.35 | 0.35 | 0.35 | 2900 | 2900 | 1500 | 1329.6 | 4551.4132 | 80.6467 | 0.82328 | 2.4508
0.49 | PC | Kevlar | 1200 | 1655.1724 | 0.37 | 67.2414 | 0.54462 | 298 | 1470 | 150000 | 4200 | 4200 | 0.35 | 0.35 | 0.35 | 2900 | 2900 | 1500 | 1332.3 | 4601.4284 | 83.9857 | 0.88203 | 2.4625
0.5 | PC | Kevlar | 1200 | 1655.1724 | 0.37 | 67.2414 | 0.54462 | 298 | 1470 | 150000 | 4200 | 4200 | 0.35 | 0.35 | 0.35 | 2900 | 2900 | 1500 | 1335 | 4806.5861 | 80.3125 | 0.79841 | 2.4106
0.01 | PC | Kevlar | 1200 | 1396.5517 | 0.37 | 62.069 | 0.3467 | 333 | 1470 | 150000 | 4200 | 4200 | 0.35 | 0.35 | 0.35 | 2900 | 2900 | 1500 | 1202.7 | 1414.5676 | 75.7473 | 2.109 | 3.6963
0.02 | PC | Kevlar | 1200 | 1396.5517 | 0.37 | 62.069 | 0.3467 | 333 | 1470 | 150000 | 4200 | 4200 | 0.35 | 0.35 | 0.35 | 2900 | 2900 | 1500 | 1205.4 | 1455.7113 | 76.2617 | 2.0764 | 3.6508
0.03 | PC | Kevlar | 1200 | 1396.5517 | 0.37 | 62.069 | 0.3467 | 333 | 1470 | 150000 | 4200 | 4200 | 0.35 | 0.35 | 0.35 | 2900 | 2900 | 1500 | 1208.1 | 1478.749 | 75.3141 | 2 | 3.6211
0.04 | PC | Kevlar | 1200 | 1396.5517 | 0.37 | 62.069 | 0.3467 | 333 | 1470 | 150000 | 4200 | 4200 | 0.35 | 0.35 | 0.35 | 2900 | 2900 | 1500 | 1210.8 | 1507.5444 | 74.8132 | 1.9328 | 3.5869
0.05 | PC | Kevlar | 1200 | 1396.5517 | 0.37 | 62.069 | 0.3467 | 333 | 1470 | 150000 | 4200 | 4200 | 0.35 | 0.35 | 0.35 | 2900 | 2900 | 1500 | 1213.5 | 1529.8689 | 75.109 | 1.9219 | 3.5862
0.06 | PC | Kevlar | 1200 | 1396.5517 | 0.37 | 62.069 | 0.3467 | 333 | 1470 | 150000 | 4200 | 4200 | 0.35 | 0.35 | 0.35 | 2900 | 2900 | 1500 | 1216.2 | 1575.1202 | 73.5046 | 1.8003 | 3.5236
0.07 | PC | Kevlar | 1200 | 1396.5517 | 0.37 | 62.069 | 0.3467 | 333 | 1470 | 150000 | 4200 | 4200 | 0.35 | 0.35 | 0.35 | 2900 | 2900 | 1500 | 1218.9 | 1606.1506 | 73.6579 | 1.769 | 3.4809
0.08 | PC | Kevlar | 1200 | 1396.5517 | 0.37 | 62.069 | 0.3467 | 333 | 1470 | 150000 | 4200 | 4200 | 0.35 | 0.35 | 0.35 | 2900 | 2900 | 1500 | 1221.6 | 1626.2635 | 71.9397 | 1.6838 | 3.4668
0.09 | PC | Kevlar | 1200 | 1396.5517 | 0.37 | 62.069 | 0.3467 | 333 | 1470 | 150000 | 4200 | 4200 | 0.35 | 0.35 | 0.35 | 2900 | 2900 | 1500 | 1224.3 | 1651.8815 | 71.3595 | 1.6381 | 3.4384
0.1 | PC | Kevlar | 1200 | 1396.5517 | 0.37 | 62.069 | 0.3467 | 333 | 1470 | 150000 | 4200 | 4200 | 0.35 | 0.35 | 0.35 | 2900 | 2900 | 1500 | 1227 | 1706.528 | 71.8099 | 1.6038 | 3.3907
0.11 | PC | Kevlar | 1200 | 1396.5517 | 0.37 | 62.069 | 0.3467 | 333 | 1470 | 150000 | 4200 | 4200 | 0.35 | 0.35 | 0.35 | 2900 | 2900 | 1500 | 1229.7 | 1739.9265 | 70.8133 | 1.5288 | 3.3391
0.12 | PC | Kevlar | 1200 | 1396.5517 | 0.37 | 62.069 | 0.3467 | 333 | 1470 | 150000 | 4200 | 4200 | 0.35 | 0.35 | 0.35 | 2900 | 2900 | 1500 | 1232.4 | 1757.3319 | 70.8055 | 1.5237 | 3.3326
0.13 | PC | Kevlar | 1200 | 1396.5517 | 0.37 | 62.069 | 0.3467 | 333 | 1470 | 150000 | 4200 | 4200 | 0.35 | 0.35 | 0.35 | 2900 | 2900 | 1500 | 1235.1 | 1816.2706 | 70.2645 | 1.4522 | 3.2762
0.14 | PC | Kevlar | 1200 | 1396.5517 | 0.37 | 62.069 | 0.3467 | 333 | 1470 | 150000 | 4200 | 4200 | 0.35 | 0.35 | 0.35 | 2900 | 2900 | 1500 | 1237.8 | 1838.6106 | 71.4676 | 1.4843 | 3.2548
0.15 | PC | Kevlar | 1200 | 1396.5517 | 0.37 | 62.069 | 0.3467 | 333 | 1470 | 150000 | 4200 | 4200 | 0.35 | 0.35 | 0.35 | 2900 | 2900 | 1500 | 1240.5 | 1879.6445 | 68.9451 | 1.3645 | 3.2117
0.16 | PC | Kevlar | 1200 | 1396.5517 | 0.37 | 62.069 | 0.3467 | 333 | 1470 | 150000 | 4200 | 4200 | 0.35 | 0.35 | 0.35 | 2900 | 2900 | 1500 | 1243.2 | 1903.6686 | 69.0914 | 1.3527 | 3.1892
0.17 | PC | Kevlar | 1200 | 1396.5517 | 0.37 | 62.069 | 0.3467 | 333 | 1470 | 150000 | 4200 | 4200 | 0.35 | 0.35 | 0.35 | 2900 | 2900 | 1500 | 1245.9 | 1972.9442 | 66.9384 | 1.2333 | 3.1036
0.18 | PC | Kevlar | 1200 | 1396.5517 | 0.37 | 62.069 | 0.3467 | 333 | 1470 | 150000 | 4200 | 4200 | 0.35 | 0.35 | 0.35 | 2900 | 2900 | 1500 | 1248.6 | 1986.118 | 69.3861 | 1.3071 | 3.1205
0.19 | PC | Kevlar | 1200 | 1396.5517 | 0.37 | 62.069 | 0.3467 | 333 | 1470 | 150000 | 4200 | 4200 | 0.35 | 0.35 | 0.35 | 2900 | 2900 | 1500 | 1251.3 | 2020.3689 | 68.4835 | 1.2522 | 3.0593
0.2 | PC | Kevlar | 1200 | 1396.5517 | 0.37 | 62.069 | 0.3467 | 333 | 1470 | 150000 | 4200 | 4200 | 0.35 | 0.35 | 0.35 | 2900 | 2900 | 1500 | 1254 | 2055.8533 | 68.7909 | 1.2507 | 3.0377
0.21 | PC | Kevlar | 1200 | 1396.5517 | 0.37 | 62.069 | 0.3467 | 333 | 1470 | 150000 | 4200 | 4200 | 0.35 | 0.35 | 0.35 | 2900 | 2900 | 1500 | 1256.7 | 2118.0152 | 70.9243 | 1.2887 | 3.0221
0.22 | PC | Kevlar | 1200 | 1396.5517 | 0.37 | 62.069 | 0.3467 | 333 | 1470 | 150000 | 4200 | 4200 | 0.35 | 0.35 | 0.35 | 2900 | 2900 | 1500 | 1259.4 | 2146.5011 | 68.8019 | 1.1991 | 2.9809
0.23 | PC | Kevlar | 1200 | 1396.5517 | 0.37 | 62.069 | 0.3467 | 333 | 1470 | 150000 | 4200 | 4200 | 0.35 | 0.35 | 0.35 | 2900 | 2900 | 1500 | 1262.1 | 2198.3976 | 68.4156 | 1.1668 | 2.9616
0.24 | PC | Kevlar | 1200 | 1396.5517 | 0.37 | 62.069 | 0.3467 | 333 | 1470 | 150000 | 4200 | 4200 | 0.35 | 0.35 | 0.35 | 2900 | 2900 | 1500 | 1264.8 | 2257.8569 | 69.183 | 1.1579 | 2.8831
0.25 | PC | Kevlar | 1200 | 1396.5517 | 0.37 | 62.069 | 0.3467 | 333 | 1470 | 150000 | 4200 | 4200 | 0.35 | 0.35 | 0.35 | 2900 | 2900 | 1500 | 1267.5 | 2288.6203 | 69.19 | 1.1443 | 2.8928
0.26 | PC | Kevlar | 1200 | 1396.5517 | 0.37 | 62.069 | 0.3467 | 333 | 1470 | 150000 | 4200 | 4200 | 0.35 | 0.35 | 0.35 | 2900 | 2900 | 1500 | 1270.2 | 2339.487 | 69.0489 | 1.1153 | 2.8388
0.27 | PC | Kevlar | 1200 | 1396.5517 | 0.37 | 62.069 | 0.3467 | 333 | 1470 | 150000 | 4200 | 4200 | 0.35 | 0.35 | 0.35 | 2900 | 2900 | 1500 | 1272.9 | 2391.1538 | 71.4277 | 1.1603 | 2.8655
0.28 | PC | Kevlar | 1200 | 1396.5517 | 0.37 | 62.069 | 0.3467 | 333 | 1470 | 150000 | 4200 | 4200 | 0.35 | 0.35 | 0.35 | 2900 | 2900 | 1500 | 1275.6 | 2451.0581 | 70.5792 | 1.1137 | 2.793
0.29 | PC | Kevlar | 1200 | 1396.5517 | 0.37 | 62.069 | 0.3467 | 333 | 1470 | 150000 | 4200 | 4200 | 0.35 | 0.35 | 0.35 | 2900 | 2900 | 1500 | 1278.3 | 2495.739 | 69.2949 | 1.0639 | 2.7413
0.3 | PC | Kevlar | 1200 | 1396.5517 | 0.37 | 62.069 | 0.3467 | 333 | 1470 | 150000 | 4200 | 4200 | 0.35 | 0.35 | 0.35 | 2900 | 2900 | 1500 | 1281 | 2542.6579 | 68.9458 | 1.0406 | 2.723
0.31 | PC | Kevlar | 1200 | 1396.5517 | 0.37 | 62.069 | 0.3467 | 333 | 1470 | 150000 | 4200 | 4200 | 0.35 | 0.35 | 0.35 | 2900 | 2900 | 1500 | 1283.7 | 2561.1001 | 68.3968 | 1.0224 | 2.6993
0.32 | PC | Kevlar | 1200 | 1396.5517 | 0.37 | 62.069 | 0.3467 | 333 | 1470 | 150000 | 4200 | 4200 | 0.35 | 0.35 | 0.35 | 2900 | 2900 | 1500 | 1286.4 | 2651.5344 | 69.5516 | 1.0205 | 2.6447
0.33 | PC | Kevlar | 1200 | 1396.5517 | 0.37 | 62.069 | 0.3467 | 333 | 1470 | 150000 | 4200 | 4200 | 0.35 | 0.35 | 0.35 | 2900 | 2900 | 1500 | 1289.1 | 2723.4301 | 69.567 | 0.98942 | 2.6462
0.34 | PC | Kevlar | 1200 | 1396.5517 | 0.37 | 62.069 | 0.3467 | 333 | 1470 | 150000 | 4200 | 4200 | 0.35 | 0.35 | 0.35 | 2900 | 2900 | 1500 | 1291.8 | 2753.8778 | 72.3183 | 1.0589 | 2.6371
0.35 | PC | Kevlar | 1200 | 1396.5517 | 0.37 | 62.069 | 0.3467 | 333 | 1470 | 150000 | 4200 | 4200 | 0.35 | 0.35 | 0.35 | 2900 | 2900 | 1500 | 1294.5 | 2861.2378 | 67.5702 | 0.90499 | 2.5424
0.36 | PC | Kevlar | 1200 | 1396.5517 | 0.37 | 62.069 | 0.3467 | 333 | 1470 | 150000 | 4200 | 4200 | 0.35 | 0.35 | 0.35 | 2900 | 2900 | 1500 | 1297.2 | 2890.6066 | 71.7003 | 0.9996 | 2.5525
0.37 | PC | Kevlar | 1200 | 1396.5517 | 0.37 | 62.069 | 0.3467 | 333 | 1470 | 150000 | 4200 | 4200 | 0.35 | 0.35 | 0.35 | 2900 | 2900 | 1500 | 1299.9 | 2934.6067 | 69.9077 | 0.93453 | 2.503
0.38 | PC | Kevlar | 1200 | 1396.5517 | 0.37 | 62.069 | 0.3467 | 333 | 1470 | 150000 | 4200 | 4200 | 0.35 | 0.35 | 0.35 | 2900 | 2900 | 1500 | 1302.6 | 2977.281 | 71.717 | 0.97018 | 2.4908
0.39 | PC | Kevlar | 1200 | 1396.5517 | 0.37 | 62.069 | 0.3467 | 333 | 1470 | 150000 | 4200 | 4200 | 0.35 | 0.35 | 0.35 | 2900 | 2900 | 1500 | 1305.3 | 3133.6697 | 68.872 | 0.86338 | 2.4395
0.4 | PC | Kevlar | 1200 | 1396.5517 | 0.37 | 62.069 | 0.3467 | 333 | 1470 | 150000 | 4200 | 4200 | 0.35 | 0.35 | 0.35 | 2900 | 2900 | 1500 | 1308 | 3196.2709 | 70.2881 | 0.87369 | 2.3976
0.41 | PC | Kevlar | 1200 | 1396.5517 | 0.37 | 62.069 | 0.3467 | 333 | 1470 | 150000 | 4200 | 4200 | 0.35 | 0.35 | 0.35 | 2900 | 2900 | 1500 | 1310.7 | 3254.8555 | 70.1195 | 0.85762 | 2.3943
0.42 | PC | Kevlar | 1200 | 1396.5517 | 0.37 | 62.069 | 0.3467 | 333 | 1470 | 150000 | 4200 | 4200 | 0.35 | 0.35 | 0.35 | 2900 | 2900 | 1500 | 1313.4 | 3257.8144 | 71.5971 | 0.88865 | 2.3585
0.43 | PC | Kevlar | 1200 | 1396.5517 | 0.37 | 62.069 | 0.3467 | 333 | 1470 | 150000 | 4200 | 4200 | 0.35 | 0.35 | 0.35 | 2900 | 2900 | 1500 | 1316.1 | 3439.8005 | 69.3208 | 0.80513 | 2.3002
0.44 | PC | Kevlar | 1200 | 1396.5517 | 0.37 | 62.069 | 0.3467 | 333 | 1470 | 150000 | 4200 | 4200 | 0.35 | 0.35 | 0.35 | 2900 | 2900 | 1500 | 1318.8 | 3463.4272 | 69.4138 | 0.78685 | 2.285
0.45 | PC | Kevlar | 1200 | 1396.5517 | 0.37 | 62.069 | 0.3467 | 333 | 1470 | 150000 | 4200 | 4200 | 0.35 | 0.35 | 0.35 | 2900 | 2900 | 1500 | 1321.5 | 3524.9675 | 71.8567 | 0.83023 | 2.2412
0.46 | PC | Kevlar | 1200 | 1396.5517 | 0.37 | 62.069 | 0.3467 | 333 | 1470 | 150000 | 4200 | 4200 | 0.35 | 0.35 | 0.35 | 2900 | 2900 | 1500 | 1324.2 | 3705.496 | 69.5762 | 0.7654 | 2.2213
0.47 | PC | Kevlar | 1200 | 1396.5517 | 0.37 | 62.069 | 0.3467 | 333 | 1470 | 150000 | 4200 | 4200 | 0.35 | 0.35 | 0.35 | 2900 | 2900 | 1500 | 1326.9 | 3750.4385 | 70.1921 | 0.77146 | 2.2117
0.48 | PC | Kevlar | 1200 | 1396.5517 | 0.37 | 62.069 | 0.3467 | 333 | 1470 | 150000 | 4200 | 4200 | 0.35 | 0.35 | 0.35 | 2900 | 2900 | 1500 | 1329.6 | 3884.7496 | 71.2617 | 0.76755 | 2.1711
0.49 | PC | Kevlar | 1200 | 1396.5517 | 0.37 | 62.069 | 0.3467 | 333 | 1470 | 150000 | 4200 | 4200 | 0.35 | 0.35 | 0.35 | 2900 | 2900 | 1500 | 1332.3 | 3935.7597 | 73.5387 | 0.79146 | 2.1825
0.5 | PC | Kevlar | 1200 | 1396.5517 | 0.37 | 62.069 | 0.3467 | 333 | 1470 | 150000 | 4200 | 4200 | 0.35 | 0.35 | 0.35 | 2900 | 2900 | 1500 | 1335 | 4106.5571 | 71.3686 | 0.73813 | 2.1358
0.01 | PC | Kevlar | 1200 | 1075.8621 | 0.37 | 46.5517 | 0.28524 | 393 | 1470 | 150000 | 4200 | 4200 | 0.35 | 0.35 | 0.35 | 2900 | 2900 | 1500 | 1202.7 | 1089.3077 | 56.4446 | 1.5413 | 2.8324
0.02 | PC | Kevlar | 1200 | 1075.8621 | 0.37 | 46.5517 | 0.28524 | 393 | 1470 | 150000 | 4200 | 4200 | 0.35 | 0.35 | 0.35 | 2900 | 2900 | 1500 | 1205.4 | 1124.4224 | 57.3071 | 1.5309 | 2.806
0.03 | PC | Kevlar | 1200 | 1075.8621 | 0.37 | 46.5517 | 0.28524 | 393 | 1470 | 150000 | 4200 | 4200 | 0.35 | 0.35 | 0.35 | 2900 | 2900 | 1500 | 1208.1 | 1141.8583 | 57.4118 | 1.5111 | 2.786
0.04 | PC | Kevlar | 1200 | 1075.8621 | 0.37 | 46.5517 | 0.28524 | 393 | 1470 | 150000 | 4200 | 4200 | 0.35 | 0.35 | 0.35 | 2900 | 2900 | 1500 | 1210.8 | 1162.562 | 56.9581 | 1.46 | 2.7623
0.05 | PC | Kevlar | 1200 | 1075.8621 | 0.37 | 46.5517 | 0.28524 | 393 | 1470 | 150000 | 4200 | 4200 | 0.35 | 0.35 | 0.35 | 2900 | 2900 | 1500 | 1213.5 | 1179.0744 | 57.2773 | 1.4596 | 2.7638
0.06 | PC | Kevlar | 1200 | 1075.8621 | 0.37 | 46.5517 | 0.28524 | 393 | 1470 | 150000 | 4200 | 4200 | 0.35 | 0.35 | 0.35 | 2900 | 2900 | 1500 | 1216.2 | 1221.6585 | 55.9665 | 1.3543 | 2.7191
0.07 | PC | Kevlar | 1200 | 1075.8621 | 0.37 | 46.5517 | 0.28524 | 393 | 1470 | 150000 | 4200 | 4200 | 0.35 | 0.35 | 0.35 | 2900 | 2900 | 1500 | 1218.9 | 1244.6021 | 55.8792 | 1.3228 | 2.6861
0.08 | PC | Kevlar | 1200 | 1075.8621 | 0.37 | 46.5517 | 0.28524 | 393 | 1470 | 150000 | 4200 | 4200 | 0.35 | 0.35 | 0.35 | 2900 | 2900 | 1500 | 1221.6 | 1260.461 | 54.9811 | 1.2749 | 2.676
0.09 | PC | Kevlar | 1200 | 1075.8621 | 0.37 | 46.5517 | 0.28524 | 393 | 1470 | 150000 | 4200 | 4200 | 0.35 | 0.35 | 0.35 | 2900 | 2900 | 1500 | 1224.3 | 1283.0279 | 54.8414 | 1.2475 | 2.6559
0.1 | PC | Kevlar | 1200 | 1075.8621 | 0.37 | 46.5517 | 0.28524 | 393 | 1470 | 150000 | 4200 | 4200 | 0.35 | 0.35 | 0.35 | 2900 | 2900 | 1500 | 1227 | 1324.7167 | 54.034 | 1.1813 | 2.6209
0.11 | PC | Kevlar | 1200 | 1075.8621 | 0.37 | 46.5517 | 0.28524 | 393 | 1470 | 150000 | 4200 | 4200 | 0.35 | 0.35 | 0.35 | 2900 | 2900 | 1500 | 1229.7 | 1349.4463 | 54.2253 | 1.164 | 2.5811
0.12 | PC | Kevlar | 1200 | 1075.8621 | 0.37 | 46.5517 | 0.28524 | 393 | 1470 | 150000 | 4200 | 4200 | 0.35 | 0.35 | 0.35 | 2900 | 2900 | 1500 | 1232.4 | 1364.8716 | 54.7406 | 1.1741 | 2.5761
0.13 | PC | Kevlar | 1200 | 1075.8621 | 0.37 | 46.5517 | 0.28524 | 393 | 1470 | 150000 | 4200 | 4200 | 0.35 | 0.35 | 0.35 | 2900 | 2900 | 1500 | 1235.1 | 1410.9117 | 54.4193 | 1.125 | 2.5331
0.14 | PC | Kevlar | 1200 | 1075.8621 | 0.37 | 46.5517 | 0.28524 | 393 | 1470 | 150000 | 4200 | 4200 | 0.35 | 0.35 | 0.35 | 2900 | 2900 | 1500 | 1237.8 | 1430.6279 | 54.1687 | 1.1034 | 2.5161
0.15 | PC | Kevlar | 1200 | 1075.8621 | 0.37 | 46.5517 | 0.28524 | 393 | 1470 | 150000 | 4200 | 4200 | 0.35 | 0.35 | 0.35 | 2900 | 2900 | 1500 | 1240.5 | 1464.1723 | 53.1697 | 1.0405 | 2.4825
0.16 | PC | Kevlar | 1200 | 1075.8621 | 0.37 | 46.5517 | 0.28524 | 393 | 1470 | 150000 | 4200 | 4200 | 0.35 | 0.35 | 0.35 | 2900 | 2900 | 1500 | 1243.2 | 1479.2455 | 53.566 | 1.0476 | 2.4658
0.17 | PC | Kevlar | 1200 | 1075.8621 | 0.37 | 46.5517 | 0.28524 | 393 | 1470 | 150000 | 4200 | 4200 | 0.35 | 0.35 | 0.35 | 2900 | 2900 | 1500 | 1245.9 | 1535.97 | 51.3376 | 0.93997 | 2.3987
0.18 | PC | Kevlar | 1200 | 1075.8621 | 0.37 | 46.5517 | 0.28524 | 393 | 1470 | 150000 | 4200 | 4200 | 0.35 | 0.35 | 0.35 | 2900 | 2900 | 1500 | 1248.6 | 1547.4301 | 53.9075 | 1.0169 | 2.4121
0.19 | PC | Kevlar | 1200 | 1075.8621 | 0.37 | 46.5517 | 0.28524 | 393 | 1470 | 150000 | 4200 | 4200 | 0.35 | 0.35 | 0.35 | 2900 | 2900 | 1500 | 1251.3 | 1571.6791 | 53.0385 | 0.97227 | 2.3632
0.2 | PC | Kevlar | 1200 | 1075.8621 | 0.37 | 46.5517 | 0.28524 | 393 | 1470 | 150000 | 4200 | 4200 | 0.35 | 0.35 | 0.35 | 2900 | 2900 | 1500 | 1254 | 1602.266 | 53.0856 | 0.95899 | 2.3475
0.21 | PC | Kevlar | 1200 | 1075.8621 | 0.37 | 46.5517 | 0.28524 | 393 | 1470 | 150000 | 4200 | 4200 | 0.35 | 0.35 | 0.35 | 2900 | 2900 | 1500 | 1256.7 | 1649.672 | 54.5465 | 0.97883 | 2.3354
0.22 | PC | Kevlar | 1200 | 1075.8621 | 0.37 | 46.5517 | 0.28524 | 393 | 1470 | 150000 | 4200 | 4200 | 0.35 | 0.35 | 0.35 | 2900 | 2900 | 1500 | 1259.4 | 1672.7471 | 53.2326 | 0.92357 | 2.3044
0.23 | PC | Kevlar | 1200 | 1075.8621 | 0.37 | 46.5517 | 0.28524 | 393 | 1470 | 150000 | 4200 | 4200 | 0.35 | 0.35 | 0.35 | 2900 | 2900 | 1500 | 1262.1 | 1714.3531 | 52.9188 | 0.89832 | 2.2891
0.24 | PC | Kevlar | 1200 | 1075.8621 | 0.37 | 46.5517 | 0.28524 | 393 | 1470 | 150000 | 4200 | 4200 | 0.35 | 0.35 | 0.35 | 2900 | 2900 | 1500 | 1264.8 | 1764.283 | 53.5436 | 0.88799 | 2.2266
0.25 | PC | Kevlar | 1200 | 1075.8621 | 0.37 | 46.5517 | 0.28524 | 393 | 1470 | 150000 | 4200 | 4200 | 0.35 | 0.35 | 0.35 | 2900 | 2900 | 1500 | 1267.5 | 1784.7215 | 53.9275 | 0.8923 | 2.234
0.26 | PC | Kevlar | 1200 | 1075.8621 | 0.37 | 46.5517 | 0.28524 | 393 | 1470 | 150000 | 4200 | 4200 | 0.35 | 0.35 | 0.35 | 2900 | 2900 | 1500 | 1270.2 | 1823.0642 | 52.7968 | 0.84498 | 2.1927
0.27 | PC | Kevlar | 1200 | 1075.8621 | 0.37 | 46.5517 | 0.28524 | 393 | 1470 | 150000 | 4200 | 4200 | 0.35 | 0.35 | 0.35 | 2900 | 2900 | 1500 | 1272.9 | 1860.8041 | 55.0345 | 0.89384 | 2.2145
0.28 | PC | Kevlar | 1200 | 1075.8621 | 0.37 | 46.5517 | 0.28524 | 393 | 1470 | 150000 | 4200 | 4200 | 0.35 | 0.35 | 0.35 | 2900 | 2900 | 1500 | 1275.6 | 1914.5137 | 53.7468 | 0.83627 | 2.1598
0.29 | PC | Kevlar | 1200 | 1075.8621 | 0.37 | 46.5517 | 0.28524 | 393 | 1470 | 150000 | 4200 | 4200 | 0.35 | 0.35 | 0.35 | 2900 | 2900 | 1500 | 1278.3 | 1946.3489 | 53.6859 | 0.82233 | 2.12
0.3 | PC | Kevlar | 1200 | 1075.8621 | 0.37 | 46.5517 | 0.28524 | 393 | 1470 | 150000 | 4200 | 4200 | 0.35 | 0.35 | 0.35 | 2900 | 2900 | 1500 | 1281 | 1984.7944 | 53.2187 | 0.79094 | 2.1008
0.31 | PC | Kevlar | 1200 | 1075.8621 | 0.37 | 46.5517 | 0.28524 | 393 | 1470 | 150000 | 4200 | 4200 | 0.35 | 0.35 | 0.35 | 2900 | 2900 | 1500 | 1283.7 | 1997.8151 | 53.395 | 0.79655 | 2.0859
0.32 | PC | Kevlar | 1200 | 1075.8621 | 0.37 | 46.5517 | 0.28524 | 393 | 1470 | 150000 | 4200 | 4200 | 0.35 | 0.35 | 0.35 | 2900 | 2900 | 1500 | 1286.4 | 2071.8229 | 53.8973 | 0.77798 | 2.0415
0.33 | PC | Kevlar | 1200 | 1075.8621 | 0.37 | 46.5517 | 0.28524 | 393 | 1470 | 150000 | 4200 | 4200 | 0.35 | 0.35 | 0.35 | 2900 | 2900 | 1500 | 1289.1 | 2123.0221 | 52.4579 | 0.73009 | 2.0449
0.34 | PC | Kevlar | 1200 | 1075.8621 | 0.37 | 46.5517 | 0.28524 | 393 | 1470 | 150000 | 4200 | 4200 | 0.35 | 0.35 | 0.35 | 2900 | 2900 | 1500 | 1291.8 | 2153.6327 | 55.5416 | 0.79193 | 2.0358
0.35 | PC | Kevlar | 1200 | 1075.8621 | 0.37 | 46.5517 | 0.28524 | 393 | 1470 | 150000 | 4200 | 4200 | 0.35 | 0.35 | 0.35 | 2900 | 2900 | 1500 | 1294.5 | 2235.5231 | 52.6088 | 0.70337 | 1.9632
0.36 | PC | Kevlar | 1200 | 1075.8621 | 0.37 | 46.5517 | 0.28524 | 393 | 1470 | 150000 | 4200 | 4200 | 0.35 | 0.35 | 0.35 | 2900 | 2900 | 1500 | 1297.2 | 2263.4953 | 54.9109 | 0.75177 | 1.971
0.37 | PC | Kevlar | 1200 | 1075.8621 | 0.37 | 46.5517 | 0.28524 | 393 | 1470 | 150000 | 4200 | 4200 | 0.35 | 0.35 | 0.35 | 2900 | 2900 | 1500 | 1299.9 | 2289.0524 | 52.4786 | 0.68481 | 1.9306
0.38 | PC | Kevlar | 1200 | 1075.8621 | 0.37 | 46.5517 | 0.28524 | 393 | 1470 | 150000 | 4200 | 4200 | 0.35 | 0.35 | 0.35 | 2900 | 2900 | 1500 | 1302.6 | 2326.197 | 55.0526 | 0.73521 | 1.925
0.39 | PC | Kevlar | 1200 | 1075.8621 | 0.37 | 46.5517 | 0.28524 | 393 | 1470 | 150000 | 4200 | 4200 | 0.35 | 0.35 | 0.35 | 2900 | 2900 | 1500 | 1305.3 | 2447.5166 | 53.7185 | 0.66812 | 1.8855
0.4 | PC | Kevlar | 1200 | 1075.8621 | 0.37 | 46.5517 | 0.28524 | 393 | 1470 | 150000 | 4200 | 4200 | 0.35 | 0.35 | 0.35 | 2900 | 2900 | 1500 | 1308 | 2497.4464 | 54.6491 | 0.67803 | 1.8534
0.41 | PC | Kevlar | 1200 | 1075.8621 | 0.37 | 46.5517 | 0.28524 | 393 | 1470 | 150000 | 4200 | 4200 | 0.35 | 0.35 | 0.35 | 2900 | 2900 | 1500 | 1310.7 | 2538.9629 | 54.3363 | 0.65903 | 1.8509
0.42 | PC | Kevlar | 1200 | 1075.8621 | 0.37 | 46.5517 | 0.28524 | 393 | 1470 | 150000 | 4200 | 4200 | 0.35 | 0.35 | 0.35 | 2900 | 2900 | 1500 | 1313.4 | 2546.2072 | 56.2084 | 0.70282 | 1.8218
0.43 | PC | Kevlar | 1200 | 1075.8621 | 0.37 | 46.5517 | 0.28524 | 393 | 1470 | 150000 | 4200 | 4200 | 0.35 | 0.35 | 0.35 | 2900 | 2900 | 1500 | 1316.1 | 2689.2093 | 53.1226 | 0.60814 | 1.7775
0.44 | PC | Kevlar | 1200 | 1075.8621 | 0.37 | 46.5517 | 0.28524 | 393 | 1470 | 150000 | 4200 | 4200 | 0.35 | 0.35 | 0.35 | 2900 | 2900 | 1500 | 1318.8 | 2701.176 | 54.4259 | 0.62599 | 1.7651
0.45 | PC | Kevlar | 1200 | 1075.8621 | 0.37 | 46.5517 | 0.28524 | 393 | 1470 | 150000 | 4200 | 4200 | 0.35 | 0.35 | 0.35 | 2900 | 2900 | 1500 | 1321.5 | 2749.2054 | 54.5969 | 0.62309 | 1.7309
0.46 | PC | Kevlar | 1200 | 1075.8621 | 0.37 | 46.5517 | 0.28524 | 393 | 1470 | 150000 | 4200 | 4200 | 0.35 | 0.35 | 0.35 | 2900 | 2900 | 1500 | 1324.2 | 2900.2233 | 54.1756 | 0.59317 | 1.7146
0.47 | PC | Kevlar | 1200 | 1075.8621 | 0.37 | 46.5517 | 0.28524 | 393 | 1470 | 150000 | 4200 | 4200 | 0.35 | 0.35 | 0.35 | 2900 | 2900 | 1500 | 1326.9 | 2937.445 | 54.8495 | 0.59985 | 1.7095
0.48 | PC | Kevlar | 1200 | 1075.8621 | 0.37 | 46.5517 | 0.28524 | 393 | 1470 | 150000 | 4200 | 4200 | 0.35 | 0.35 | 0.35 | 2900 | 2900 | 1500 | 1329.6 | 3037.1696 | 54.8334 | 0.57572 | 1.6773
0.49 | PC | Kevlar | 1200 | 1075.8621 | 0.37 | 46.5517 | 0.28524 | 393 | 1470 | 150000 | 4200 | 4200 | 0.35 | 0.35 | 0.35 | 2900 | 2900 | 1500 | 1332.3 | 3077.1677 | 56.1719 | 0.59066 | 1.6876
0.5 | PC | Kevlar | 1200 | 1075.8621 | 0.37 | 46.5517 | 0.28524 | 393 | 1470 | 150000 | 4200 | 4200 | 0.35 | 0.35 | 0.35 | 2900 | 2900 | 1500 | 1335 | 3205.764 | 54.8443 | 0.55299 | 1.6505
0.01 | PC | S-Glass | 1200 | 1186.2069 | 0.37 | 89.6552 | 0.23 | 233 | 2530 | 85000 | 85000 | 85000 | 0.35 | 0.35 | 0.35 | 36000 | 36000 | 36000 | 1213.3 | 1256.8896 | 114.1842 | 5.2993 | 5.9704
0.02 | PC | S-Glass | 1200 | 1186.2069 | 0.37 | 89.6552 | 0.23 | 233 | 2530 | 85000 | 85000 | 85000 | 0.35 | 0.35 | 0.35 | 36000 | 36000 | 36000 | 1226.6 | 1338.4863 | 112.7466 | 4.893 | 6.134
0.03 | PC | S-Glass | 1200 | 1186.2069 | 0.37 | 89.6552 | 0.23 | 233 | 2530 | 85000 | 85000 | 85000 | 0.35 | 0.35 | 0.35 | 36000 | 36000 | 36000 | 1239.9 | 1366.183 | 113.5029 | 4.8457 | 6.1377
0.04 | PC | S-Glass | 1200 | 1186.2069 | 0.37 | 89.6552 | 0.23 | 233 | 2530 | 85000 | 85000 | 85000 | 0.35 | 0.35 | 0.35 | 36000 | 36000 | 36000 | 1253.2 | 1396.1014 | 110.6377 | 4.5144 | 6.1188
0.05 | PC | S-Glass | 1200 | 1186.2069 | 0.37 | 89.6552 | 0.23 | 233 | 2530 | 85000 | 85000 | 85000 | 0.35 | 0.35 | 0.35 | 36000 | 36000 | 36000 | 1266.5 | 1415.961 | 111.0866 | 4.5092 | 6.1526
0.06 | PC | S-Glass | 1200 | 1186.2069 | 0.37 | 89.6552 | 0.23 | 233 | 2530 | 85000 | 85000 | 85000 | 0.35 | 0.35 | 0.35 | 36000 | 36000 | 36000 | 1279.8 | 1466.7105 | 106.735 | 4.0378 | 6.0803
0.07 | PC | S-Glass | 1200 | 1186.2069 | 0.37 | 89.6552 | 0.23 | 233 | 2530 | 85000 | 85000 | 85000 | 0.35 | 0.35 | 0.35 | 36000 | 36000 | 36000 | 1293.1 | 1491.0526 | 106.6985 | 3.9615 | 6.0452
0.08 | PC | S-Glass | 1200 | 1186.2069 | 0.37 | 89.6552 | 0.23 | 233 | 2530 | 85000 | 85000 | 85000 | 0.35 | 0.35 | 0.35 | 36000 | 36000 | 36000 | 1306.4 | 1509.9754 | 104.3712 | 3.7699 | 6.0243
0.09 | PC | S-Glass | 1200 | 1186.2069 | 0.37 | 89.6552 | 0.23 | 233 | 2530 | 85000 | 85000 | 85000 | 0.35 | 0.35 | 0.35 | 36000 | 36000 | 36000 | 1319.7 | 1535.242 | 101.8832 | 3.5481 | 5.9941
0.1 | PC | S-Glass | 1200 | 1186.2069 | 0.37 | 89.6552 | 0.23 | 233 | 2530 | 85000 | 85000 | 85000 | 0.35 | 0.35 | 0.35 | 36000 | 36000 | 36000 | 1333 | 1582.1025 | 99.3022 | 3.2882 | 5.9561
0.11 | PC | S-Glass | 1200 | 1186.2069 | 0.37 | 89.6552 | 0.23 | 233 | 2530 | 85000 | 85000 | 85000 | 0.35 | 0.35 | 0.35 | 36000 | 36000 | 36000 | 1346.3 | 1611.4816 | 96.6872 | 3.0567 | 5.8744
0.12 | PC | S-Glass | 1200 | 1186.2069 | 0.37 | 89.6552 | 0.23 | 233 | 2530 | 85000 | 85000 | 85000 | 0.35 | 0.35 | 0.35 | 36000 | 36000 | 36000 | 1359.6 | 1624.9932 | 93.8911 | 2.8803 | 5.8881
0.13 | PC | S-Glass | 1200 | 1186.2069 | 0.37 | 89.6552 | 0.23 | 233 | 2530 | 85000 | 85000 | 85000 | 0.35 | 0.35 | 0.35 | 36000 | 36000 | 36000 | 1372.9 | 1675.1997 | 94.1973 | 2.8122 | 5.8294
0.14 | PC | S-Glass | 1200 | 1186.2069 | 0.37 | 89.6552 | 0.23 | 233 | 2530 | 85000 | 85000 | 85000 | 0.35 | 0.35 | 0.35 | 36000 | 36000 | 36000 | 1386.2 | 1696.0622 | 93.6505 | 2.7546 | 5.7902
0.15 | PC | S-Glass | 1200 | 1186.2069 | 0.37 | 89.6552 | 0.23 | 233 | 2530 | 85000 | 85000 | 85000 | 0.35 | 0.35 | 0.35 | 36000 | 36000 | 36000 | 1399.5 | 1729.5703 | 92.8786 | 2.6517 | 5.7295
0.16 | PC | S-Glass | 1200 | 1186.2069 | 0.37 | 89.6552 | 0.23 | 233 | 2530 | 85000 | 85000 | 85000 | 0.35 | 0.35 | 0.35 | 36000 | 36000 | 36000 | 1412.8 | 1745.4435 | 97.7671 | 2.8954 | 5.7141
0.17 | PC | S-Glass | 1200 | 1186.2069 | 0.37 | 89.6552 | 0.23 | 233 | 2530 | 85000 | 85000 | 85000 | 0.35 | 0.35 | 0.35 | 36000 | 36000 | 36000 | 1426.1 | 1805.4241 | 97.9693 | 2.8012 | 5.5916
0.18 | PC | S-Glass | 1200 | 1186.2069 | 0.37 | 89.6552 | 0.23 | 233 | 2530 | 85000 | 85000 | 85000 | 0.35 | 0.35 | 0.35 | 36000 | 36000 | 36000 | 1439.4 | 1818.8758 | 102.7361 | 3.0469 | 5.641
0.19 | PC | S-Glass | 1200 | 1186.2069 | 0.37 | 89.6552 | 0.23 | 233 | 2530 | 85000 | 85000 | 85000 | 0.35 | 0.35 | 0.35 | 36000 | 36000 | 36000 | 1452.7 | 1848.8949 | 102.1887 | 2.9621 | 5.5365
0.2 | PC | S-Glass | 1200 | 1186.2069 | 0.37 | 89.6552 | 0.23 | 233 | 2530 | 85000 | 85000 | 85000 | 0.35 | 0.35 | 0.35 | 36000 | 36000 | 36000 | 1466 | 1872.5015 | 101.5345 | 2.9061 | 5.5206
0.21 | PC | S-Glass | 1200 | 1186.2069 | 0.37 | 89.6552 | 0.23 | 233 | 2530 | 85000 | 85000 | 85000 | 0.35 | 0.35 | 0.35 | 36000 | 36000 | 36000 | 1479.3 | 1930.5818 | 104.1415 | 2.9555 | 5.5162
0.22 | PC | S-Glass | 1200 | 1186.2069 | 0.37 | 89.6552 | 0.23 | 233 | 2530 | 85000 | 85000 | 85000 | 0.35 | 0.35 | 0.35 | 36000 | 36000 | 36000 | 1492.6 | 1950.6376 | 101.7643 | 2.8071 | 5.4654
0.23 | PC | S-Glass | 1200 | 1186.2069 | 0.37 | 89.6552 | 0.23 | 233 | 2530 | 85000 | 85000 | 85000 | 0.35 | 0.35 | 0.35 | 36000 | 36000 | 36000 | 1505.9 | 1997.2237 | 101.8182 | 2.7427 | 5.4427
0.24 | PC | S-Glass | 1200 | 1186.2069 | 0.37 | 89.6552 | 0.23 | 233 | 2530 | 85000 | 85000 | 85000 | 0.35 | 0.35 | 0.35 | 36000 | 36000 | 36000 | 1519.2 | 2045.3342 | 101.7605 | 2.6748 | 5.3154
0.25 | PC | S-Glass | 1200 | 1186.2069 | 0.37 | 89.6552 | 0.23 | 233 | 2530 | 85000 | 85000 | 85000 | 0.35 | 0.35 | 0.35 | 36000 | 36000 | 36000 | 1532.5 | 2072.6177 | 102.5129 | 2.6836 | 5.3439
0.26 | PC | S-Glass | 1200 | 1186.2069 | 0.37 | 89.6552 | 0.23 | 233 | 2530 | 85000 | 85000 | 85000 | 0.35 | 0.35 | 0.35 | 36000 | 36000 | 36000 | 1545.8 | 2113.9187 | 101.7722 | 2.5947 | 5.259
0.27 | PC | S-Glass | 1200 | 1186.2069 | 0.37 | 89.6552 | 0.23 | 233 | 2530 | 85000 | 85000 | 85000 | 0.35 | 0.35 | 0.35 | 36000 | 36000 | 36000 | 1559.1 | 2162.2739 | 104.8915 | 2.6855 | 5.3251
0.28 | PC | S-Glass | 1200 | 1186.2069 | 0.37 | 89.6552 | 0.23 | 233 | 2530 | 85000 | 85000 | 85000 | 0.35 | 0.35 | 0.35 | 36000 | 36000 | 36000 | 1572.4 | 2212.5464 | 103.3146 | 2.5604 | 5.2265
0.29 | PC | S-Glass | 1200 | 1186.2069 | 0.37 | 89.6552 | 0.23 | 233 | 2530 | 85000 | 85000 | 85000 | 0.35 | 0.35 | 0.35 | 36000 | 36000 | 36000 | 1585.7 | 2246.2859 | 100.7094 | 2.4151 | 5.1072
0.3 | PC | S-Glass | 1200 | 1186.2069 | 0.37 | 89.6552 | 0.23 | 233 | 2530 | 85000 | 85000 | 85000 | 0.35 | 0.35 | 0.35 | 36000 | 36000 | 36000 | 1599 | 2289.0422 | 102.6782 | 2.4447 | 5.0744
0.31 | PC | S-Glass | 1200 | 1186.2069 | 0.37 | 89.6552 | 0.23 | 233 | 2530 | 85000 | 85000 | 85000 | 0.35 | 0.35 | 0.35 | 36000 | 36000 | 36000 | 1612.3 | 2302.8493 | 102.6028 | 2.4364 | 5.0648
0.32 | PC | S-Glass | 1200 | 1186.2069 | 0.37 | 89.6552 | 0.23 | 233 | 2530 | 85000 | 85000 | 85000 | 0.35 | 0.35 | 0.35 | 36000 | 36000 | 36000 | 1625.6 | 2379.4334 | 104.9164 | 2.456 | 4.9777
0.33 | PC | S-Glass | 1200 | 1186.2069 | 0.37 | 89.6552 | 0.23 | 233 | 2530 | 85000 | 85000 | 85000 | 0.35 | 0.35 | 0.35 | 36000 | 36000 | 36000 | 1638.9 | 2439.7651 | 101.5457 | 2.2651 | 5.0071
0.34 | PC | S-Glass | 1200 | 1186.2069 | 0.37 | 89.6552 | 0.23 | 233 | 2530 | 85000 | 85000 | 85000 | 0.35 | 0.35 | 0.35 | 36000 | 36000 | 36000 | 1652.2 | 2471.8255 | 106.0927 | 2.4336 | 4.9845
0.35 | PC | S-Glass | 1200 | 1186.2069 | 0.37 | 89.6552 | 0.23 | 233 | 2530 | 85000 | 85000 | 85000 | 0.35 | 0.35 | 0.35 | 36000 | 36000 | 36000 | 1665.5 | 2553.4667 | 101.1227 | 2.1535 | 4.8206
0.36 | PC | S-Glass | 1200 | 1186.2069 | 0.37 | 89.6552 | 0.23 | 233 | 2530 | 85000 | 85000 | 85000 | 0.35 | 0.35 | 0.35 | 36000 | 36000 | 36000 | 1678.8 | 2588.3548 | 106.4514 | 2.3485 | 4.848
0.37 | PC | S-Glass | 1200 | 1186.2069 | 0.37 | 89.6552 | 0.23 | 233 | 2530 | 85000 | 85000 | 85000 | 0.35 | 0.35 | 0.35 | 36000 | 36000 | 36000 | 1692.1 | 2617.8459 | 102.2364 | 2.146 | 4.7673
0.38 | PC | S-Glass | 1200 | 1186.2069 | 0.37 | 89.6552 | 0.23 | 233 | 2530 | 85000 | 85000 | 85000 | 0.35 | 0.35 | 0.35 | 36000 | 36000 | 36000 | 1705.4 | 2659.8933 | 105.6851 | 2.2571 | 4.745
0.39 | PC | S-Glass | 1200 | 1186.2069 | 0.37 | 89.6552 | 0.23 | 233 | 2530 | 85000 | 85000 | 85000 | 0.35 | 0.35 | 0.35 | 36000 | 36000 | 36000 | 1718.7 | 2783.3796 | 101.4861 | 1.9996 | 4.6639
0.4 | PC | S-Glass | 1200 | 1186.2069 | 0.37 | 89.6552 | 0.23 | 233 | 2530 | 85000 | 85000 | 85000 | 0.35 | 0.35 | 0.35 | 36000 | 36000 | 36000 | 1732 | 2836.391 | 102.3843 | 2.0062 | 4.5837
0.41 | PC | S-Glass | 1200 | 1186.2069 | 0.37 | 89.6552 | 0.23 | 233 | 2530 | 85000 | 85000 | 85000 | 0.35 | 0.35 | 0.35 | 36000 | 36000 | 36000 | 1745.3 | 2892.8578 | 100.8356 | 1.8975 | 4.5985
0.42 | PC | S-Glass | 1200 | 1186.2069 | 0.37 | 89.6552 | 0.23 | 233 | 2530 | 85000 | 85000 | 85000 | 0.35 | 0.35 | 0.35 | 36000 | 36000 | 36000 | 1758.6 | 2893.1437 | 105.5993 | 2.0969 | 4.5453
0.43 | PC | S-Glass | 1200 | 1186.2069 | 0.37 | 89.6552 | 0.23 | 233 | 2530 | 85000 | 85000 | 85000 | 0.35 | 0.35 | 0.35 | 36000 | 36000 | 36000 | 1771.9 | 3054.6648 | 101.3636 | 1.8334 | 4.4432
0.44 | PC | S-Glass | 1200 | 1186.2069 | 0.37 | 89.6552 | 0.23 | 233 | 2530 | 85000 | 85000 | 85000 | 0.35 | 0.35 | 0.35 | 36000 | 36000 | 36000 | 1785.2 | 3060.3182 | 105.6312 | 1.977 | 4.4258
0.45 | PC | S-Glass | 1200 | 1186.2069 | 0.37 | 89.6552 | 0.23 | 233 | 2530 | 85000 | 85000 | 85000 | 0.35 | 0.35 | 0.35 | 36000 | 36000 | 36000 | 1798.5 | 3113.9662 | 105.3596 | 1.9318 | 4.3445
0.46 | PC | S-Glass | 1200 | 1186.2069 | 0.37 | 89.6552 | 0.23 | 233 | 2530 | 85000 | 85000 | 85000 | 0.35 | 0.35 | 0.35 | 36000 | 36000 | 36000 | 1811.8 | 3279.8476 | 105.4192 | 1.8413 | 4.2877
0.47 | PC | S-Glass | 1200 | 1186.2069 | 0.37 | 89.6552 | 0.23 | 233 | 2530 | 85000 | 85000 | 85000 | 0.35 | 0.35 | 0.35 | 36000 | 36000 | 36000 | 1825.1 | 3318.9967 | 104.4173 | 1.7993 | 4.2853
0.48 | PC | S-Glass | 1200 | 1186.2069 | 0.37 | 89.6552 | 0.23 | 233 | 2530 | 85000 | 85000 | 85000 | 0.35 | 0.35 | 0.35 | 36000 | 36000 | 36000 | 1838.4 | 3423.1676 | 104.8212 | 1.768 | 4.221
0.49 | PC | S-Glass | 1200 | 1186.2069 | 0.37 | 89.6552 | 0.23 | 233 | 2530 | 85000 | 85000 | 85000 | 0.35 | 0.35 | 0.35 | 36000 | 36000 | 36000 | 1851.7 | 3472.3294 | 108.6607 | 1.8513 | 4.2543
0.5 | PC | S-Glass | 1200 | 1186.2069 | 0.37 | 89.6552 | 0.23 | 233 | 2530 | 85000 | 85000 | 85000 | 0.35 | 0.35 | 0.35 | 36000 | 36000 | 36000 | 1865 | 3616.6021 | 107.023 | 1.7378 | 4.1544
0.01 | PC | S-Glass | 1200 | 1354.232 | 0.37 | 77.5862 | 0.23257 | 273 | 2530 | 85000 | 85000 | 85000 | 0.35 | 0.35 | 0.35 | 36000 | 36000 | 36000 | 1213.3 | 1429.4172 | 76.8993 | 2.2073 | 5.117
0.02 | PC | S-Glass | 1200 | 1354.232 | 0.37 | 77.5862 | 0.23257 | 273 | 2530 | 85000 | 85000 | 85000 | 0.35 | 0.35 | 0.35 | 36000 | 36000 | 36000 | 1226.6 | 1518.867 | 97.8741 | 3.2793 | 5.147
0.03 | PC | S-Glass | 1200 | 1354.232 | 0.37 | 77.5862 | 0.23257 | 273 | 2530 | 85000 | 85000 | 85000 | 0.35 | 0.35 | 0.35 | 36000 | 36000 | 36000 | 1239.9 | 1551.7833 | 97.8157 | 3.2067 | 5.1101
0.04 | PC | S-Glass | 1200 | 1354.232 | 0.37 | 77.5862 | 0.23257 | 273 | 2530 | 85000 | 85000 | 85000 | 0.35 | 0.35 | 0.35 | 36000 | 36000 | 36000 | 1253.2 | 1583.823 | 96.0979 | 3.0377 | 5.0591
0.05 | PC | S-Glass | 1200 | 1354.232 | 0.37 | 77.5862 | 0.23257 | 273 | 2530 | 85000 | 85000 | 85000 | 0.35 | 0.35 | 0.35 | 36000 | 36000 | 36000 | 1266.5 | 1611.9994 | 97.0606 | 3.0489 | 5.0512
0.06 | PC | S-Glass | 1200 | 1354.232 | 0.37 | 77.5862 | 0.23257 | 273 | 2530 | 85000 | 85000 | 85000 | 0.35 | 0.35 | 0.35 | 36000 | 36000 | 36000 | 1279.8 | 1666.6704 | 94.7443 | 2.8229 | 4.9403
0.07 | PC | S-Glass | 1200 | 1354.232 | 0.37 | 77.5862 | 0.23257 | 273 | 2530 | 85000 | 85000 | 85000 | 0.35 | 0.35 | 0.35 | 36000 | 36000 | 36000 | 1293.1 | 1698.4321 | 94.6174 | 2.7519 | 4.8728
0.08 | PC | S-Glass | 1200 | 1354.232 | 0.37 | 77.5862 | 0.23257 | 273 | 2530 | 85000 | 85000 | 85000 | 0.35 | 0.35 | 0.35 | 36000 | 36000 | 36000 | 1306.4 | 1720.0647 | 92.9974 | 2.6483 | 4.853
0.09 | PC | S-Glass | 1200 | 1354.232 | 0.37 | 77.5862 | 0.23257 | 273 | 2530 | 85000 | 85000 | 85000 | 0.35 | 0.35 | 0.35 | 36000 | 36000 | 36000 | 1319.7 | 1747.6652 | 92.82 | 2.5934 | 4.8039
0.1 | PC | S-Glass | 1200 | 1354.232 | 0.37 | 77.5862 | 0.23257 | 273 | 2530 | 85000 | 85000 | 85000 | 0.35 | 0.35 | 0.35 | 36000 | 36000 | 36000 | 1333 | 1800.2856 | 91.7481 | 2.4733 | 4.7366
0.11 | PC | S-Glass | 1200 | 1354.232 | 0.37 | 77.5862 | 0.23257 | 273 | 2530 | 85000 | 85000 | 85000 | 0.35 | 0.35 | 0.35 | 36000 | 36000 | 36000 | 1346.3 | 1833.1774 | 91.7062 | 2.4098 | 4.6675
0.12 | PC | S-Glass | 1200 | 1354.232 | 0.37 | 77.5862 | 0.23257 | 273 | 2530 | 85000 | 85000 | 85000 | 0.35 | 0.35 | 0.35 | 36000 | 36000 | 36000 | 1359.6 | 1851.0595 | 90.3184 | 2.3325 | 4.6566
0.13 | PC | S-Glass | 1200 | 1354.232 | 0.37 | 77.5862 | 0.23257 | 273 | 2530 | 85000 | 85000 | 85000 | 0.35 | 0.35 | 0.35 | 36000 | 36000 | 36000 | 1372.9 | 1904.3725 | 92.3796 | 2.3649 | 4.5835
0.14 | PC | S-Glass | 1200 | 1354.232 | 0.37 | 77.5862 | 0.23257 | 273 | 2530 | 85000 | 85000 | 85000 | 0.35 | 0.35 | 0.35 | 36000 | 36000 | 36000 | 1386.2 | 1929.8244 | 91.8484 | 2.3061 | 4.5366
0.15 | PC | S-Glass | 1200 | 1354.232 | 0.37 | 77.5862 | 0.23257 | 273 | 2530 | 85000 | 85000 | 85000 | 0.35 | 0.35 | 0.35 | 36000 | 36000 | 36000 | 1399.5 | 1969.071 | 91.1106 | 2.2314 | 4.4985
0.16 | PC | S-Glass | 1200 | 1354.232 | 0.37 | 77.5862 | 0.23257 | 273 | 2530 | 85000 | 85000 | 85000 | 0.35 | 0.35 | 0.35 | 36000 | 36000 | 36000 | 1412.8 | 1990.0206 | 88.9989 | 2.1225 | 4.4592
0.17 | PC | S-Glass | 1200 | 1354.232 | 0.37 | 77.5862 | 0.23257 | 273 | 2530 | 85000 | 85000 | 85000 | 0.35 | 0.35 | 0.35 | 36000 | 36000 | 36000 | 1426.1 | 2055.3405 | 85.9516 | 1.9265 | 4.3393
0.18 | PC | S-Glass | 1200 | 1354.232 | 0.37 | 77.5862 | 0.23257 | 273 | 2530 | 85000 | 85000 | 85000 | 0.35 | 0.35 | 0.35 | 36000 | 36000 | 36000 | 1439.4 | 2069.4372 | 88.6519 | 2.0413 | 4.3705
0.19 | PC | S-Glass | 1200 | 1354.232 | 0.37 | 77.5862 | 0.23257 | 273 | 2530 | 85000 | 85000 | 85000 | 0.35 | 0.35 | 0.35 | 36000 | 36000 | 36000 | 1452.7 | 2098.5754 | 89.1412 | 2.0205 | 4.2799
0.2 | PC | S-Glass | 1200 | 1354.232 | 0.37 | 77.5862 | 0.23257 | 273 | 2530 | 85000 | 85000 | 85000 | 0.35 | 0.35 | 0.35 | 36000 | 36000 | 36000 | 1466 | 2131.5581 | 88.926 | 1.9873 | 4.2555
0.21 | PC | S-Glass | 1200 | 1354.232 | 0.37 | 77.5862 | 0.23257 | 273 | 2530 | 85000 | 85000 | 85000 | 0.35 | 0.35 | 0.35 | 36000 | 36000 | 36000 | 1479.3 | 2197.2928 | 90.4605 | 1.9959 | 4.2457
0.22 | PC | S-Glass | 1200 | 1354.232 | 0.37 | 77.5862 | 0.23257 | 273 | 2530 | 85000 | 85000 | 85000 | 0.35 | 0.35 | 0.35 | 36000 | 36000 | 36000 | 1492.6 | 2219.6331 | 87.0104 | 1.8443 | 4.1902
0.23 | PC | S-Glass | 1200 | 1354.232 | 0.37 | 77.5862 | 0.23257 | 273 | 2530 | 85000 | 85000 | 85000 | 0.35 | 0.35 | 0.35 | 36000 | 36000 | 36000 | 1505.9 | 2271.8798 | 92.0292 | 1.987 | 4.1757
0.24 | PC | S-Glass | 1200 | 1354.232 | 0.37 | 77.5862 | 0.23257 | 273 | 2530 | 85000 | 85000 | 85000 | 0.35 | 0.35 | 0.35 | 36000 | 36000 | 36000 | 1519.2 | 2327.0419 | 88.2495 | 1.804 | 4.0593
0.25 | PC | S-Glass | 1200 | 1354.232 | 0.37 | 77.5862 | 0.23257 | 273 | 2530 | 85000 | 85000 | 85000 | 0.35 | 0.35 | 0.35 | 36000 | 36000 | 36000 | 1532.5 | 2358.2022 | 89.4788 | 1.8248 | 4.0843
0.26 | PC | S-Glass | 1200 | 1354.232 | 0.37 | 77.5862 | 0.23257 | 273 | 2530 | 85000 | 85000 | 85000 | 0.35 | 0.35 | 0.35 | 36000 | 36000 | 36000 | 1545.8 | 2408.2317 | 88.2363 | 1.7396 | 4.0064
0.27 | PC | S-Glass | 1200 | 1354.232 | 0.37 | 77.5862 | 0.23257 | 273 | 2530 | 85000 | 85000 | 85000 | 0.35 | 0.35 | 0.35 | 36000 | 36000 | 36000 | 1559.1 | 2460.1546 | 90.5823 | 1.7985 | 4.0581
0.28 | PC | S-Glass | 1200 | 1354.232 | 0.37 | 77.5862 | 0.23257 | 273 | 2530 | 85000 | 85000 | 85000 | 0.35 | 0.35 | 0.35 | 36000 | 36000 | 36000 | 1572.4 | 2516.8856 | 89.4615 | 1.7244 | 3.9689
0.29 | PC | S-Glass | 1200 | 1354.232 | 0.37 | 77.5862 | 0.23257 | 273 | 2530 | 85000 | 85000 | 85000 | 0.35 | 0.35 | 0.35 | 36000 | 36000 | 36000 | 1585.7 | 2551.9727 | 87.234 | 1.6187 | 3.8877
0.3 | PC | S-Glass | 1200 | 1354.232 | 0.37 | 77.5862 | 0.23257 | 273 | 2530 | 85000 | 85000 | 85000 | 0.35 | 0.35 | 0.35 | 36000 | 36000 | 36000 | 1599 | 2602.9703 | 88.6549 | 1.6343 | 3.8528
0.31 | PC | S-Glass | 1200 | 1354.232 | 0.37 | 77.5862 | 0.23257 | 273 | 2530 | 85000 | 85000 | 85000 | 0.35 | 0.35 | 0.35 | 36000 | 36000 | 36000 | 1612.3 | 2618.9254 | 88.5457 | 1.6279 | 3.8363
0.32 | PC | S-Glass | 1200 | 1354.232 | 0.37 | 77.5862 | 0.23257 | 273 | 2530 | 85000 | 85000 | 85000 | 0.35 | 0.35 | 0.35 | 36000 | 36000 | 36000 | 1625.6 | 2701.9518 | 90.0235 | 1.6312 | 3.7601
0.33 | PC | S-Glass | 1200 | 1354.232 | 0.37 | 77.5862 | 0.23257 | 273 | 2530 | 85000 | 85000 | 85000 | 0.35 | 0.35 | 0.35 | 36000 | 36000 | 36000 | 1638.9 | 2774.2047 | 88.9263 | 1.5709 | 3.7871
0.34 | PC | S-Glass | 1200 | 1354.232 | 0.37 | 77.5862 | 0.23257 | 273 | 2530 | 85000 | 85000 | 85000 | 0.35 | 0.35 | 0.35 | 36000 | 36000 | 36000 | 1652.2 | 2808.8069 | 93.1502 | 1.6732 | 3.7647
0.35 | PC | S-Glass | 1200 | 1354.232 | 0.37 | 77.5862 | 0.23257 | 273 | 2530 | 85000 | 85000 | 85000 | 0.35 | 0.35 | 0.35 | 36000 | 36000 | 36000 | 1665.5 | 2912.5756 | 87.6822 | 1.4542 | 3.6377
0.36 | PC | S-Glass | 1200 | 1354.232 | 0.37 | 77.5862 | 0.23257 | 273 | 2530 | 85000 | 85000 | 85000 | 0.35 | 0.35 | 0.35 | 36000 | 36000 | 36000 | 1678.8 | 2943.1563 | 92.271 | 1.5816 | 3.6531
0.37 | PC | S-Glass | 1200 | 1354.232 | 0.37 | 77.5862 | 0.23257 | 273 | 2530 | 85000 | 85000 | 85000 | 0.35 | 0.35 | 0.35 | 36000 | 36000 | 36000 | 1692.1 | 2974.1525 | 88.6087 | 1.4535 | 3.5843
0.38 | PC | S-Glass | 1200 | 1354.232 | 0.37 | 77.5862 | 0.23257 | 273 | 2530 | 85000 | 85000 | 85000 | 0.35 | 0.35 | 0.35 | 36000 | 36000 | 36000 | 1705.4 | 3028.4308 | 91.0238 | 1.4858 | 3.5756
0.39 | PC | S-Glass | 1200 | 1354.232 | 0.37 | 77.5862 | 0.23257 | 273 | 2530 | 85000 | 85000 | 85000 | 0.35 | 0.35 | 0.35 | 36000 | 36000 | 36000 | 1718.7 | 3165.3163 | 88.1315 | 1.3611 | 3.5115
0.4 | PC | S-Glass | 1200 | 1354.232 | 0.37 | 77.5862 | 0.23257 | 273 | 2530 | 85000 | 85000 | 85000 | 0.35 | 0.35 | 0.35 | 36000 | 36000 | 36000 | 1732 | 3228.6363 | 90.0461 | 1.3847 | 3.4467
0.41 | PC | S-Glass | 1200 | 1354.232 | 0.37 | 77.5862 | 0.23257 | 273 | 2530 | 85000 | 85000 | 85000 | 0.35 | 0.35 | 0.35 | 36000 | 36000 | 36000 | 1745.3 | 3283.2313 | 90.4909 | 1.3886 | 3.458
0.42 | PC | S-Glass | 1200 | 1354.232 | 0.37 | 77.5862 | 0.23257 | 273 | 2530 | 85000 | 85000 | 85000 | 0.35 | 0.35 | 0.35 | 36000 | 36000 | 36000 | 1758.6 | 3290.0628 | 92.84 | 1.4536 | 3.4076
0.43 | PC | S-Glass | 1200 | 1354.232 | 0.37 | 77.5862 | 0.23257 | 273 | 2530 | 85000 | 85000 | 85000 | 0.35 | 0.35 | 0.35 | 36000 | 36000 | 36000 | 1771.9 | 3468.5526 | 88.6259 | 1.2745 | 3.3392
0.44 | PC | S-Glass | 1200 | 1354.232 | 0.37 | 77.5862 | 0.23257 | 273 | 2530 | 85000 | 85000 | 85000 | 0.35 | 0.35 | 0.35 | 36000 | 36000 | 36000 | 1785.2 | 3476.4842 | 90.7461 | 1.3221 | 3.3131
0.45 | PC | S-Glass | 1200 | 1354.232 | 0.37 | 77.5862 | 0.23257 | 273 | 2530 | 85000 | 85000 | 85000 | 0.35 | 0.35 | 0.35 | 36000 | 36000 | 36000 | 1798.5 | 3539.4569 | 91.2523 | 1.3092 | 3.2486
0.46 | PC | S-Glass | 1200 | 1354.232 | 0.37 | 77.5862 | 0.23257 | 273 | 2530 | 85000 | 85000 | 85000 | 0.35 | 0.35 | 0.35 | 36000 | 36000 | 36000 | 1811.8 | 3719.3197 | 89.4919 | 1.2068 | 3.2162
0.47 | PC | S-Glass | 1200 | 1354.232 | 0.37 | 77.5862 | 0.23257 | 273 | 2530 | 85000 | 85000 | 85000 | 0.35 | 0.35 | 0.35 | 36000 | 36000 | 36000 | 1825.1 | 3768.4453 | 91.3882 | 1.2437 | 3.2158
0.48 | PC | S-Glass | 1200 | 1354.232 | 0.37 | 77.5862 | 0.23257 | 273 | 2530 | 85000 | 85000 | 85000 | 0.35 | 0.35 | 0.35 | 36000 | 36000 | 36000 | 1838.4 | 3887.7363 | 90.9408 | 1.2035 | 3.1624
0.49 | PC | S-Glass | 1200 | 1354.232 | 0.37 | 77.5862 | 0.23257 | 273 | 2530 | 85000 | 85000 | 85000 | 0.35 | 0.35 | 0.35 | 36000 | 36000 | 36000 | 1851.7 | 3940.8094 | 93.1346 | 1.2322 | 3.1818
0.5 | PC | S-Glass | 1200 | 1354.232 | 0.37 | 77.5862 | 0.23257 | 273 | 2530 | 85000 | 85000 | 85000 | 0.35 | 0.35 | 0.35 | 36000 | 36000 | 36000 | 1865 | 4109.2873 | 91.5202 | 1.1561 | 3.1206
0.01 | PC | S-Glass | 1200 | 1655.1724 | 0.37 | 67.2414 | 0.54462 | 298 | 2530 | 85000 | 85000 | 85000 | 0.35 | 0.35 | 0.35 | 36000 | 36000 | 36000 | 1213.3 | 1734.6581 | 92.6473 | 2.5382 | 4.4342
0.02 | PC | S-Glass | 1200 | 1655.1724 | 0.37 | 67.2414 | 0.54462 | 298 | 2530 | 85000 | 85000 | 85000 | 0.35 | 0.35 | 0.35 | 36000 | 36000 | 36000 | 1226.6 | 1844.7359 | 95.2176 | 2.5277 | 4.4393
0.03 | PC | S-Glass | 1200 | 1655.1724 | 0.37 | 67.2414 | 0.54462 | 298 | 2530 | 85000 | 85000 | 85000 | 0.35 | 0.35 | 0.35 | 36000 | 36000 | 36000 | 1239.9 | 1884.5678 | 93.9864 | 2.4265 | 4.3999
0.04 | PC | S-Glass | 1200 | 1655.1724 | 0.37 | 67.2414 | 0.54462 | 298 | 2530 | 85000 | 85000 | 85000 | 0.35 | 0.35 | 0.35 | 36000 | 36000 | 36000 | 1253.2 | 1920.0767 | 93.4772 | 2.3552 | 4.3466
0.05 | PC | S-Glass | 1200 | 1655.1724 | 0.37 | 67.2414 | 0.54462 | 298 | 2530 | 85000 | 85000 | 85000 | 0.35 | 0.35 | 0.35 | 36000 | 36000 | 36000 | 1266.5 | 1956.3968 | 93.2407 | 2.3146 | 4.3328
0.06 | PC | S-Glass | 1200 | 1655.1724 | 0.37 | 67.2414 | 0.54462 | 298 | 2530 | 85000 | 85000 | 85000 | 0.35 | 0.35 | 0.35 | 36000 | 36000 | 36000 | 1279.8 | 2024.3303 | 91.4685 | 2.1605 | 4.2318
0.07 | PC | S-Glass | 1200 | 1655.1724 | 0.37 | 67.2414 | 0.54462 | 298 | 2530 | 85000 | 85000 | 85000 | 0.35 | 0.35 | 0.35 | 36000 | 36000 | 36000 | 1293.1 | 2063.4545 | 90.9743 | 2.0998 | 4.1692
0.08 | PC | S-Glass | 1200 | 1655.1724 | 0.37 | 67.2414 | 0.54462 | 298 | 2530 | 85000 | 85000 | 85000 | 0.35 | 0.35 | 0.35 | 36000 | 36000 | 36000 | 1306.4 | 2087.1151 | 89.5537 | 2.0214 | 4.1493
0.09 | PC | S-Glass | 1200 | 1655.1724 | 0.37 | 67.2414 | 0.54462 | 298 | 2530 | 85000 | 85000 | 85000 | 0.35 | 0.35 | 0.35 | 36000 | 36000 | 36000 | 1319.7 | 2121.8903 | 88.1445 | 1.9401 | 4.1004
0.1 | PC | S-Glass | 1200 | 1655.1724 | 0.37 | 67.2414 | 0.54462 | 298 | 2530 | 85000 | 85000 | 85000 | 0.35 | 0.35 | 0.35 | 36000 | 36000 | 36000 | 1333 | 2189.5208 | 88.7129 | 1.9019 | 4.0306
0.11 | PC | S-Glass | 1200 | 1655.1724 | 0.37 | 67.2414 | 0.54462 | 298 | 2530 | 85000 | 85000 | 85000 | 0.35 | 0.35 | 0.35 | 36000 | 36000 | 36000 | 1346.3 | 2223.7211 | 87.3286 | 1.815 | 3.9745
0.12 | PC | S-Glass | 1200 | 1655.1724 | 0.37 | 67.2414 | 0.54462 | 298 | 2530 | 85000 | 85000 | 85000 | 0.35 | 0.35 | 0.35 | 36000 | 36000 | 36000 | 1359.6 | 2245.5175 | 87.4426 | 1.8093 | 3.9597
0.13 | PC | S-Glass | 1200 | 1655.1724 | 0.37 | 67.2414 | 0.54462 | 298 | 2530 | 85000 | 85000 | 85000 | 0.35 | 0.35 | 0.35 | 36000 | 36000 | 36000 | 1372.9 | 2313.8758 | 86.9652 | 1.7386 | 3.8866
0.14 | PC | S-Glass | 1200 | 1655.1724 | 0.37 | 67.2414 | 0.54462 | 298 | 2530 | 85000 | 85000 | 85000 | 0.35 | 0.35 | 0.35 | 36000 | 36000 | 36000 | 1386.2 | 2346.5644 | 88.0818 | 1.7601 | 3.8448
0.15 | PC | S-Glass | 1200 | 1655.1724 | 0.37 | 67.2414 | 0.54462 | 298 | 2530 | 85000 | 85000 | 85000 | 0.35 | 0.35 | 0.35 | 36000 | 36000 | 36000 | 1399.5 | 2385.1618 | 85.5308 | 1.6433 | 3.8056
0.16 | PC | S-Glass | 1200 | 1655.1724 | 0.37 | 67.2414 | 0.54462 | 298 | 2530 | 85000 | 85000 | 85000 | 0.35 | 0.35 | 0.35 | 36000 | 36000 | 36000 | 1412.8 | 2406.7719 | 84.3271 | 1.5925 | 3.7767
0.17 | PC | S-Glass | 1200 | 1655.1724 | 0.37 | 67.2414 | 0.54462 | 298 | 2530 | 85000 | 85000 | 85000 | 0.35 | 0.35 | 0.35 | 36000 | 36000 | 36000 | 1426.1 | 2497.5675 | 82.8065 | 1.4812 | 3.6622
0.18 | PC | S-Glass | 1200 | 1655.1724 | 0.37 | 67.2414 | 0.54462 | 298 | 2530 | 85000 | 85000 | 85000 | 0.35 | 0.35 | 0.35 | 36000 | 36000 | 36000 | 1439.4 | 2511.8152 | 84.6807 | 1.5427 | 3.689
0.19 | PC | S-Glass | 1200 | 1655.1724 | 0.37 | 67.2414 | 0.54462 | 298 | 2530 | 85000 | 85000 | 85000 | 0.35 | 0.35 | 0.35 | 36000 | 36000 | 36000 | 1452.7 | 2555.1569 | 84.4399 | 1.5016 | 3.607
0.2 | PC | S-Glass | 1200 | 1655.1724 | 0.37 | 67.2414 | 0.54462 | 298 | 2530 | 85000 | 85000 | 85000 | 0.35 | 0.35 | 0.35 | 36000 | 36000 | 36000 | 1466 | 2590.6967 | 84.2774 | 1.4854 | 3.5815
0.21 | PC | S-Glass | 1200 | 1655.1724 | 0.37 | 67.2414 | 0.54462 | 298 | 2530 | 85000 | 85000 | 85000 | 0.35 | 0.35 | 0.35 | 36000 | 36000 | 36000 | 1479.3 | 2671.1041 | 85.7634 | 1.4889 | 3.5724
0.22 | PC | S-Glass | 1200 | 1655.1724 | 0.37 | 67.2414 | 0.54462 | 298 | 2530 | 85000 | 85000 | 85000 | 0.35 | 0.35 | 0.35 | 36000 | 36000 | 36000 | 1492.6 | 2697.9026 | 84.5416 | 1.4466 | 3.5189
0.23 | PC | S-Glass | 1200 | 1655.1724 | 0.37 | 67.2414 | 0.54462 | 298 | 2530 | 85000 | 85000 | 85000 | 0.35 | 0.35 | 0.35 | 36000 | 36000 | 36000 | 1505.9 | 2761.2073 | 85.9487 | 1.4531 | 3.5064
0.24 | PC | S-Glass | 1200 | 1655.1724 | 0.37 | 67.2414 | 0.54462 | 298 | 2530 | 85000 | 85000 | 85000 | 0.35 | 0.35 | 0.35 | 36000 | 36000 | 36000 | 1519.2 | 2826.8758 | 83.9746 | 1.3628 | 3.404
0.25 | PC | S-Glass | 1200 | 1655.1724 | 0.37 | 67.2414 | 0.54462 | 298 | 2530 | 85000 | 85000 | 85000 | 0.35 | 0.35 | 0.35 | 36000 | 36000 | 36000 | 1532.5 | 2864.3443 | 86.2859 | 1.4115 | 3.4281
0.26 | PC | S-Glass | 1200 | 1655.1724 | 0.37 | 67.2414 | 0.54462 | 298 | 2530 | 85000 | 85000 | 85000 | 0.35 | 0.35 | 0.35 | 36000 | 36000 | 36000 | 1545.8 | 2901.2626 | 84.9472 | 1.3629 | 3.3578
0.27 | PC | S-Glass | 1200 | 1655.1724 | 0.37 | 67.2414 | 0.54462 | 298 | 2530 | 85000 | 85000 | 85000 | 0.35 | 0.35 | 0.35 | 36000 | 36000 | 36000 | 1559.1 | 2986.459 | 86.0399 | 1.3394 | 3.401
0.28 | PC | S-Glass | 1200 | 1655.1724 | 0.37 | 67.2414 | 0.54462 | 298 | 2530 | 85000 | 85000 | 85000 | 0.35 | 0.35 | 0.35 | 36000 | 36000 | 36000 | 1572.4 | 3061.7059 | 85.5224 | 1.3219 | 3.3234
0.29 | PC | S-Glass | 1200 | 1655.1724 | 0.37 | 67.2414 | 0.54462 | 298 | 2530 | 85000 | 85000 | 85000 | 0.35 | 0.35 | 0.35 | 36000 | 36000 | 36000 | 1585.7 | 3103.0869 | 84.3849 | 1.2675 | 3.2625
0.3 | PC | S-Glass | 1200 | 1655.1724 | 0.37 | 67.2414 | 0.54462 | 298 | 2530 | 85000 | 85000 | 85000 | 0.35 | 0.35 | 0.35 | 36000 | 36000 | 36000 | 1599 | 3158.5711 | 83.1598 | 1.2092 | 3.2266
0.31 | PC | S-Glass | 1200 | 1655.1724 | 0.37 | 67.2414 | 0.54462 | 298 | 2530 | 85000 | 85000 | 85000 | 0.35 | 0.35 | 0.35 | 36000 | 36000 | 36000 | 1612.3 | 3176.7846 | 84.0937 | 1.2428 | 3.2096
0.32 | PC | S-Glass | 1200 | 1655.1724 | 0.37 | 67.2414 | 0.54462 | 298 | 2530 | 85000 | 85000 | 85000 | 0.35 | 0.35 | 0.35 | 36000 | 36000 | 36000 | 1625.6 | 3286.5062 | 86.6391 | 1.2559 | 3.1406
0.33 | PC | S-Glass | 1200 | 1655.1724 | 0.37 | 67.2414 | 0.54462 | 298 | 2530 | 85000 | 85000 | 85000 | 0.35 | 0.35 | 0.35 | 36000 | 36000 | 36000 | 1638.9 | 3366.7099 | 84.1741 | 1.1715 | 3.1626
0.34 | PC | S-Glass | 1200 | 1655.1724 | 0.37 | 67.2414 | 0.54462 | 298 | 2530 | 85000 | 85000 | 85000 | 0.35 | 0.35 | 0.35 | 36000 | 36000 | 36000 | 1652.2 | 3410.6865 | 87.5846 | 1.2436 | 3.1453
0.35 | PC | S-Glass | 1200 | 1655.1724 | 0.37 | 67.2414 | 0.54462 | 298 | 2530 | 85000 | 85000 | 85000 | 0.35 | 0.35 | 0.35 | 36000 | 36000 | 36000 | 1665.5 | 3528.5802 | 83.5024 | 1.0984 | 3.0364
0.36 | PC | S-Glass | 1200 | 1655.1724 | 0.37 | 67.2414 | 0.54462 | 298 | 2530 | 85000 | 85000 | 85000 | 0.35 | 0.35 | 0.35 | 36000 | 36000 | 36000 | 1678.8 | 3569.829 | 86.6273 | 1.1687 | 3.049
0.37 | PC | S-Glass | 1200 | 1655.1724 | 0.37 | 67.2414 | 0.54462 | 298 | 2530 | 85000 | 85000 | 85000 | 0.35 | 0.35 | 0.35 | 36000 | 36000 | 36000 | 1692.1 | 3601.9022 | 83.8653 | 1.0979 | 2.9886
0.38 | PC | S-Glass | 1200 | 1655.1724 | 0.37 | 67.2414 | 0.54462 | 298 | 2530 | 85000 | 85000 | 85000 | 0.35 | 0.35 | 0.35 | 36000 | 36000 | 36000 | 1705.4 | 3667.8352 | 86.0562 | 1.1372 | 2.9828
0.39 | PC | S-Glass | 1200 | 1655.1724 | 0.37 | 67.2414 | 0.54462 | 298 | 2530 | 85000 | 85000 | 85000 | 0.35 | 0.35 | 0.35 | 36000 | 36000 | 36000 | 1718.7 | 3840.2461 | 83.7532 | 1.0318 | 2.9315
0.4 | PC | S-Glass | 1200 | 1655.1724 | 0.37 | 67.2414 | 0.54462 | 298 | 2530 | 85000 | 85000 | 85000 | 0.35 | 0.35 | 0.35 | 36000 | 36000 | 36000 | 1732 | 3906.6517 | 85.9099 | 1.0587 | 2.8795
0.41 | PC | S-Glass | 1200 | 1655.1724 | 0.37 | 67.2414 | 0.54462 | 298 | 2530 | 85000 | 85000 | 85000 | 0.35 | 0.35 | 0.35 | 36000 | 36000 | 36000 | 1745.3 | 3975.6209 | 85.5561 | 1.0405 | 2.8907
0.42 | PC | S-Glass | 1200 | 1655.1724 | 0.37 | 67.2414 | 0.54462 | 298 | 2530 | 85000 | 85000 | 85000 | 0.35 | 0.35 | 0.35 | 36000 | 36000 | 36000 | 1758.6 | 3987.3148 | 87.1049 | 1.0699 | 2.8415
0.43 | PC | S-Glass | 1200 | 1655.1724 | 0.37 | 67.2414 | 0.54462 | 298 | 2530 | 85000 | 85000 | 85000 | 0.35 | 0.35 | 0.35 | 36000 | 36000 | 36000 | 1771.9 | 4201.0838 | 85.0224 | 0.98085 | 2.7841
0.44 | PC | S-Glass | 1200 | 1655.1724 | 0.37 | 67.2414 | 0.54462 | 298 | 2530 | 85000 | 85000 | 85000 | 0.35 | 0.35 | 0.35 | 36000 | 36000 | 36000 | 1785.2 | 4201.5994 | 85.9292 | 1.0057 | 2.7575
0.45 | PC | S-Glass | 1200 | 1655.1724 | 0.37 | 67.2414 | 0.54462 | 298 | 2530 | 85000 | 85000 | 85000 | 0.35 | 0.35 | 0.35 | 36000 | 36000 | 36000 | 1798.5 | 4285.012 | 85.98 | 0.98648 | 2.7069
0.46 | PC | S-Glass | 1200 | 1655.1724 | 0.37 | 67.2414 | 0.54462 | 298 | 2530 | 85000 | 85000 | 85000 | 0.35 | 0.35 | 0.35 | 36000 | 36000 | 36000 | 1811.8 | 4507.8181 | 84.034 | 0.90542 | 2.6924
0.47 | PC | S-Glass | 1200 | 1655.1724 | 0.37 | 67.2414 | 0.54462 | 298 | 2530 | 85000 | 85000 | 85000 | 0.35 | 0.35 | 0.35 | 36000 | 36000 | 36000 | 1825.1 | 4563.0729 | 85.6774 | 0.93289 | 2.6811
0.48 | PC | S-Glass | 1200 | 1655.1724 | 0.37 | 67.2414 | 0.54462 | 298 | 2530 | 85000 | 85000 | 85000 | 0.35 | 0.35 | 0.35 | 36000 | 36000 | 36000 | 1838.4 | 4703.3426 | 86.3398 | 0.91339 | 2.6395
0.49 | PC | S-Glass | 1200 | 1655.1724 | 0.37 | 67.2414 | 0.54462 | 298 | 2530 | 85000 | 85000 | 85000 | 0.35 | 0.35 | 0.35 | 36000 | 36000 | 36000 | 1851.7 | 4762.0052 | 89.157 | 0.95589 | 2.6572
0.5 | PC | S-Glass | 1200 | 1655.1724 | 0.37 | 67.2414 | 0.54462 | 298 | 2530 | 85000 | 85000 | 85000 | 0.35 | 0.35 | 0.35 | 36000 | 36000 | 36000 | 1865 | 4942.1631 | 85.1751 | 0.86793 | 2.6118
0.01 | PC | S-Glass | 1200 | 1396.5517 | 0.37 | 62.069 | 0.3467 | 333 | 2530 | 85000 | 85000 | 85000 | 0.35 | 0.35 | 0.35 | 36000 | 36000 | 36000 | 1213.3 | 1471.8123 | 80.2763 | 2.2756 | 3.9218
0.02 | PC | S-Glass | 1200 | 1396.5517 | 0.37 | 62.069 | 0.3467 | 333 | 2530 | 85000 | 85000 | 85000 | 0.35 | 0.35 | 0.35 | 36000 | 36000 | 36000 | 1226.6 | 1564.0907 | 82.1815 | 2.2509 | 3.9139
0.03 | PC | S-Glass | 1200 | 1396.5517 | 0.37 | 62.069 | 0.3467 | 333 | 2530 | 85000 | 85000 | 85000 | 0.35 | 0.35 | 0.35 | 36000 | 36000 | 36000 | 1239.9 | 1598.4128 | 81.4931 | 2.1704 | 3.8741
0.04 | PC | S-Glass | 1200 | 1396.5517 | 0.37 | 62.069 | 0.3467 | 333 | 2530 | 85000 | 85000 | 85000 | 0.35 | 0.35 | 0.35 | 36000 | 36000 | 36000 | 1253.2 | 1630.0434 | 79.9439 | 2.06 | 3.8251
0.05 | PC | S-Glass | 1200 | 1396.5517 | 0.37 | 62.069 | 0.3467 | 333 | 2530 | 85000 | 85000 | 85000 | 0.35 | 0.35 | 0.35 | 36000 | 36000 | 36000 | 1266.5 | 1660.3282 | 80.8253 | 2.0645 | 3.8115
0.06 | PC | S-Glass | 1200 | 1396.5517 | 0.37 | 62.069 | 0.3467 | 333 | 2530 | 85000 | 85000 | 85000 | 0.35 | 0.35 | 0.35 | 36000 | 36000 | 36000 | 1279.8 | 1715.9527 | 79.0517 | 1.9216 | 3.7189
0.07 | PC | S-Glass | 1200 | 1396.5517 | 0.37 | 62.069 | 0.3467 | 333 | 2530 | 85000 | 85000 | 85000 | 0.35 | 0.35 | 0.35 | 36000 | 36000 | 36000 | 1293.1 | 1748.9467 | 78.5794 | 1.8616 | 3.6609
0.08 | PC | S-Glass | 1200 | 1396.5517 | 0.37 | 62.069 | 0.3467 | 333 | 2530 | 85000 | 85000 | 85000 | 0.35 | 0.35 | 0.35 | 36000 | 36000 | 36000 | 1306.4 | 1770.0955 | 77.9234 | 1.8154 | 3.647
0.09 | PC | S-Glass | 1200 | 1396.5517 | 0.37 | 62.069 | 0.3467 | 333 | 2530 | 85000 | 85000 | 85000 | 0.35 | 0.35 | 0.35 | 36000 | 36000 | 36000 | 1319.7 | 1797.2855 | 77.3842 | 1.7688 | 3.6001
0.1 | PC | S-Glass | 1200 | 1396.5517 | 0.37 | 62.069 | 0.3467 | 333 | 2530 | 85000 | 85000 | 85000 | 0.35 | 0.35 | 0.35 | 36000 | 36000 | 36000 | 1333 | 1856.3454 | 76.9345 | 1.6982 | 3.5384
0.11 | PC | S-Glass | 1200 | 1396.5517 | 0.37 | 62.069 | 0.3467 | 333 | 2530 | 85000 | 85000 | 85000 | 0.35 | 0.35 | 0.35 | 36000 | 36000 | 36000 | 1346.3 | 1889.1085 | 76.1264 | 1.6344 | 3.4882
0.12 | PC | S-Glass | 1200 | 1396.5517 | 0.37 | 62.069 | 0.3467 | 333 | 2530 | 85000 | 85000 | 85000 | 0.35 | 0.35 | 0.35 | 36000 | 36000 | 36000 | 1359.6 | 1902.7225 | 75.6291 | 1.6101 | 3.4767
0.13 | PC | S-Glass | 1200 | 1396.5517 | 0.37 | 62.069 | 0.3467 | 333 | 2530 | 85000 | 85000 | 85000 | 0.35 | 0.35 | 0.35 | 36000 | 36000 | 36000 | 1372.9 | 1959.2239 | 76.4468 | 1.598 | 3.412
0.14 | PC | S-Glass | 1200 | 1396.5517 | 0.37 | 62.069 | 0.3467 | 333 | 2530 | 85000 | 85000 | 85000 | 0.35 | 0.35 | 0.35 | 36000 | 36000 | 36000 | 1386.2 | 1986.6834 | 75.8535 | 1.5533 | 3.3748
0.15 | PC | S-Glass | 1200 | 1396.5517 | 0.37 | 62.069 | 0.3467 | 333 | 2530 | 85000 | 85000 | 85000 | 0.35 | 0.35 | 0.35 | 36000 | 36000 | 36000 | 1399.5 | 2024.3382 | 75.4954 | 1.5105 | 3.3413
0.16 | PC | S-Glass | 1200 | 1396.5517 | 0.37 | 62.069 | 0.3467 | 333 | 2530 | 85000 | 85000 | 85000 | 0.35 | 0.35 | 0.35 | 36000 | 36000 | 36000 | 1412.8 | 2049.464 | 74.9258 | 1.4766 | 3.3138
0.17 | PC | S-Glass | 1200 | 1396.5517 | 0.37 | 62.069 | 0.3467 | 333 | 2530 | 85000 | 85000 | 85000 | 0.35 | 0.35 | 0.35 | 36000 | 36000 | 36000 | 1426.1 | 2116.6542 | 70.5741 | 1.2785 | 3.2142
0.18 | PC | S-Glass | 1200 | 1396.5517 | 0.37 | 62.069 | 0.3467 | 333 | 2530 | 85000 | 85000 | 85000 | 0.35 | 0.35 | 0.35 | 36000 | 36000 | 36000 | 1439.4 | 2131.7401 | 74.2626 | 1.4013 | 3.2389
0.19 | PC | S-Glass | 1200 | 1396.5517 | 0.37 | 62.069 | 0.3467 | 333 | 2530 | 85000 | 85000 | 85000 | 0.35 | 0.35 | 0.35 | 36000 | 36000 | 36000 | 1452.7 | 2165.1623 | 73.2999 | 1.3419 | 3.167
0.2 | PC | S-Glass | 1200 | 1396.5517 | 0.37 | 62.069 | 0.3467 | 333 | 2530 | 85000 | 85000 | 85000 | 0.35 | 0.35 | 0.35 | 36000 | 36000 | 36000 | 1466 | 2199.1284 | 74.5577 | 1.3601 | 3.147
0.21 | PC | S-Glass | 1200 | 1396.5517 | 0.37 | 62.069 | 0.3467 | 333 | 2530 | 85000 | 85000 | 85000 | 0.35 | 0.35 | 0.35 | 36000 | 36000 | 36000 | 1479.3 | 2264.2206 | 74.7455 | 1.3445 | 3.1377
0.22 | PC | S-Glass | 1200 | 1396.5517 | 0.37 | 62.069 | 0.3467 | 333 | 2530 | 85000 | 85000 | 85000 | 0.35 | 0.35 | 0.35 | 36000 | 36000 | 36000 | 1492.6 | 2286.1678 | 71.6586 | 1.2335 | 3.0896
0.23 | PC | S-Glass | 1200 | 1396.5517 | 0.37 | 62.069 | 0.3467 | 333 | 2530 | 85000 | 85000 | 85000 | 0.35 | 0.35 | 0.35 | 36000 | 36000 | 36000 | 1505.9 | 2340.1741 | 74.0871 | 1.2752 | 3.0816
0.24 | PC | S-Glass | 1200 | 1396.5517 | 0.37 | 62.069 | 0.3467 | 333 | 2530 | 85000 | 85000 | 85000 | 0.35 | 0.35 | 0.35 | 36000 | 36000 | 36000 | 1519.2 | 2399.7566 | 73.6001 | 1.2302 | 2.9891
0.25 | PC | S-Glass | 1200 | 1396.5517 | 0.37 | 62.069 | 0.3467 | 333 | 2530 | 85000 | 85000 | 85000 | 0.35 | 0.35 | 0.35 | 36000 | 36000 | 36000 | 1532.5 | 2429.2577 | 74.1651 | 1.2447 | 3.0103
0.26 | PC | S-Glass | 1200 | 1396.5517 | 0.37 | 62.069 | 0.3467 | 333 | 2530 | 85000 | 85000 | 85000 | 0.35 | 0.35 | 0.35 | 36000 | 36000 | 36000 | 1545.8 | 2473.0535 | 73.2943 | 1.1939 | 2.9493
0.27 | PC | S-Glass | 1200 | 1396.5517 | 0.37 | 62.069 | 0.3467 | 333 | 2530 | 85000 | 85000 | 85000 | 0.35 | 0.35 | 0.35 | 36000 | 36000 | 36000 | 1559.1 | 2534.8695 | 73.8857 | 1.1788 | 2.9861
0.28 | PC | S-Glass | 1200 | 1396.5517 | 0.37 | 62.069 | 0.3467 | 333 | 2530 | 85000 | 85000 | 85000 | 0.35 | 0.35 | 0.35 | 36000 | 36000 | 36000 | 1572.4 | 2595.3638 | 74.886 | 1.1829 | 2.9195
0.29 | PC | S-Glass | 1200 | 1396.5517 | 0.37 | 62.069 | 0.3467 | 333 | 2530 | 85000 | 85000 | 85000 | 0.35 | 0.35 | 0.35 | 36000 | 36000 | 36000 | 1585.7 | 2630.3071 | 72.9546 | 1.1204 | 2.8646
0.3 | PC | S-Glass | 1200 | 1396.5517 | 0.37 | 62.069 | 0.3467 | 333 | 2530 | 85000 | 85000 | 85000 | 0.35 | 0.35 | 0.35 | 36000 | 36000 | 36000 | 1599 | 2680.8786 | 72.8001 | 1.0927 | 2.8332
0.31 | PC | S-Glass | 1200 | 1396.5517 | 0.37 | 62.069 | 0.3467 | 333 | 2530 | 85000 | 85000 | 85000 | 0.35 | 0.35 | 0.35 | 36000 | 36000 | 36000 | 1612.3 | 2695.5153 | 73.0948 | 1.0992 | 2.819
0.32 | PC | S-Glass | 1200 | 1396.5517 | 0.37 | 62.069 | 0.3467 | 333 | 2530 | 85000 | 85000 | 85000 | 0.35 | 0.35 | 0.35 | 36000 | 36000 | 36000 | 1625.6 | 2787.1007 | 73.6567 | 1.0891 | 2.7567
0.33 | PC | S-Glass | 1200 | 1396.5517 | 0.37 | 62.069 | 0.3467 | 333 | 2530 | 85000 | 85000 | 85000 | 0.35 | 0.35 | 0.35 | 36000 | 36000 | 36000 | 1638.9 | 2854.9006 | 72.5558 | 1.0335 | 2.7788
0.34 | PC | S-Glass | 1200 | 1396.5517 | 0.37 | 62.069 | 0.3467 | 333 | 2530 | 85000 | 85000 | 85000 | 0.35 | 0.35 | 0.35 | 36000 | 36000 | 36000 | 1652.2 | 2897.3762 | 76.2813 | 1.1175 | 2.7604
0.35 | PC | S-Glass | 1200 | 1396.5517 | 0.37 | 62.069 | 0.3467 | 333 | 2530 | 85000 | 85000 | 85000 | 0.35 | 0.35 | 0.35 | 36000 | 36000 | 36000 | 1665.5 | 2995.7629 | 72.2118 | 0.98033 | 2.6665
0.36 | PC | S-Glass | 1200 | 1396.5517 | 0.37 | 62.069 | 0.3467 | 333 | 2530 | 85000 | 85000 | 85000 | 0.35 | 0.35 | 0.35 | 36000 | 36000 | 36000 | 1678.8 | 3029.7987 | 75.0382 | 1.0379 | 2.6789
0.37 | PC | S-Glass | 1200 | 1396.5517 | 0.37 | 62.069 | 0.3467 | 333 | 2530 | 85000 | 85000 | 85000 | 0.35 | 0.35 | 0.35 | 36000 | 36000 | 36000 | 1692.1 | 3063.8327 | 72.6214 | 0.96293 | 2.624
0.38 | PC | S-Glass | 1200 | 1396.5517 | 0.37 | 62.069 | 0.3467 | 333 | 2530 | 85000 | 85000 | 85000 | 0.35 | 0.35 | 0.35 | 36000 | 36000 | 36000 | 1705.4 | 3110.7035 | 75.8221 | 1.0307 | 2.6201
0.39 | PC | S-Glass | 1200 | 1396.5517 | 0.37 | 62.069 | 0.3467 | 333 | 2530 | 85000 | 85000 | 85000 | 0.35 | 0.35 | 0.35 | 36000 | 36000 | 36000 | 1718.7 | 3261.7809 | 72.5129 | 0.92304 | 2.574
0.4 | PC | S-Glass | 1200 | 1396.5517 | 0.37 | 62.069 | 0.3467 | 333 | 2530 | 85000 | 85000 | 85000 | 0.35 | 0.35 | 0.35 | 36000 | 36000 | 36000 | 1732 | 3323.4345 | 74.6359 | 0.94992 | 2.5284
0.41 | PC | S-Glass | 1200 | 1396.5517 | 0.37 | 62.069 | 0.3467 | 333 | 2530 | 85000 | 85000 | 85000 | 0.35 | 0.35 | 0.35 | 36000 | 36000 | 36000 | 1745.3 | 3386.7147 | 74.0983 | 0.91867 | 2.535
0.42 | PC | S-Glass | 1200 | 1396.5517 | 0.37 | 62.069 | 0.3467 | 333 | 2530 | 85000 | 85000 | 85000 | 0.35 | 0.35 | 0.35 | 36000 | 36000 | 36000 | 1758.6 | 3384.7884 | 75.3631 | 0.95805 | 2.4949
0.43 | PC | S-Glass | 1200 | 1396.5517 | 0.37 | 62.069 | 0.3467 | 333 | 2530 | 85000 | 85000 | 85000 | 0.35 | 0.35 | 0.35 | 36000 | 36000 | 36000 | 1771.9 | 3574.4616 | 72.6753 | 0.8553 | 2.4427
0.44 | PC | S-Glass | 1200 | 1396.5517 | 0.37 | 62.069 | 0.3467 | 333 | 2530 | 85000 | 85000 | 85000 | 0.35 | 0.35 | 0.35 | 36000 | 36000 | 36000 | 1785.2 | 3589.4859 | 73.1558 | 0.86048 | 2.4211
0.45 | PC | S-Glass | 1200 | 1396.5517 | 0.37 | 62.069 | 0.3467 | 333 | 2530 | 85000 | 85000 | 85000 | 0.35 | 0.35 | 0.35 | 36000 | 36000 | 36000 | 1798.5 | 3648.2963 | 75.2449 | 0.89121 | 2.3768
0.46 | PC | S-Glass | 1200 | 1396.5517 | 0.37 | 62.069 | 0.3467 | 333 | 2530 | 85000 | 85000 | 85000 | 0.35 | 0.35 | 0.35 | 36000 | 36000 | 36000 | 1811.8 | 3823.7409 | 73.5146 | 0.81476 | 2.3617
0.47 | PC | S-Glass | 1200 | 1396.5517 | 0.37 | 62.069 | 0.3467 | 333 | 2530 | 85000 | 85000 | 85000 | 0.35 | 0.35 | 0.35 | 36000 | 36000 | 36000 | 1825.1 | 3877.6004 | 73.9682 | 0.82629 | 2.3514
0.48 | PC | S-Glass | 1200 | 1396.5517 | 0.37 | 62.069 | 0.3467 | 333 | 2530 | 85000 | 85000 | 85000 | 0.35 | 0.35 | 0.35 | 36000 | 36000 | 36000 | 1838.4 | 4002.2639 | 74.6662 | 0.80931 | 2.3155
0.49 | PC | S-Glass | 1200 | 1396.5517 | 0.37 | 62.069 | 0.3467 | 333 | 2530 | 85000 | 85000 | 85000 | 0.35 | 0.35 | 0.35 | 36000 | 36000 | 36000 | 1851.7 | 4063.6489 | 77.0585 | 0.83384 | 2.3277
0.5 | PC | S-Glass | 1200 | 1396.5517 | 0.37 | 62.069 | 0.3467 | 333 | 2530 | 85000 | 85000 | 85000 | 0.35 | 0.35 | 0.35 | 36000 | 36000 | 36000 | 1865 | 4231.3956 | 76.0157 | 0.79197 | 2.2896
0.01 | PC | S-Glass | 1200 | 1075.8621 | 0.37 | 46.5517 | 0.28524 | 393 | 2530 | 85000 | 85000 | 85000 | 0.35 | 0.35 | 0.35 | 36000 | 36000 | 36000 | 1213.3 | 1143.9487 | 60.2879 | 1.6654 | 3.0215
0.02 | PC | S-Glass | 1200 | 1075.8621 | 0.37 | 46.5517 | 0.28524 | 393 | 2530 | 85000 | 85000 | 85000 | 0.35 | 0.35 | 0.35 | 36000 | 36000 | 36000 | 1226.6 | 1218.8341 | 61.9008 | 1.6501 | 3.0008
0.03 | PC | S-Glass | 1200 | 1075.8621 | 0.37 | 46.5517 | 0.28524 | 393 | 2530 | 85000 | 85000 | 85000 | 0.35 | 0.35 | 0.35 | 36000 | 36000 | 36000 | 1239.9 | 1243.9615 | 62.3709 | 1.6377 | 2.9703
0.04 | PC | S-Glass | 1200 | 1075.8621 | 0.37 | 46.5517 | 0.28524 | 393 | 2530 | 85000 | 85000 | 85000 | 0.35 | 0.35 | 0.35 | 36000 | 36000 | 36000 | 1253.2 | 1265.8245 | 61.2286 | 1.559 | 2.9302
0.05 | PC | S-Glass | 1200 | 1075.8621 | 0.37 | 46.5517 | 0.28524 | 393 | 2530 | 85000 | 85000 | 85000 | 0.35 | 0.35 | 0.35 | 36000 | 36000 | 36000 | 1266.5 | 1287.9442 | 61.7822 | 1.5612 | 2.9205
0.06 | PC | S-Glass | 1200 | 1075.8621 | 0.37 | 46.5517 | 0.28524 | 393 | 2530 | 85000 | 85000 | 85000 | 0.35 | 0.35 | 0.35 | 36000 | 36000 | 36000 | 1279.8 | 1333.5858 | 59.6745 | 1.417 | 2.8501
0.07 | PC | S-Glass | 1200 | 1075.8621 | 0.37 | 46.5517 | 0.28524 | 393 | 2530 | 85000 | 85000 | 85000 | 0.35 | 0.35 | 0.35 | 36000 | 36000 | 36000 | 1293.1 | 1356.6486 | 60.6446 | 1.4302 | 2.8059
0.08 | PC | S-Glass | 1200 | 1075.8621 | 0.37 | 46.5517 | 0.28524 | 393 | 2530 | 85000 | 85000 | 85000 | 0.35 | 0.35 | 0.35 | 36000 | 36000 | 36000 | 1306.4 | 1373.4018 | 58.8193 | 1.3436 | 2.7933
0.09 | PC | S-Glass | 1200 | 1075.8621 | 0.37 | 46.5517 | 0.28524 | 393 | 2530 | 85000 | 85000 | 85000 | 0.35 | 0.35 | 0.35 | 36000 | 36000 | 36000 | 1319.7 | 1396.0165 | 59.1208 | 1.333 | 2.76
0.1 | PC | S-Glass | 1200 | 1075.8621 | 0.37 | 46.5517 | 0.28524 | 393 | 2530 | 85000 | 85000 | 85000 | 0.35 | 0.35 | 0.35 | 36000 | 36000 | 36000 | 1333 | 1437.5685 | 57.8512 | 1.2519 | 2.7124
0.11 | PC | S-Glass | 1200 | 1075.8621 | 0.37 | 46.5517 | 0.28524 | 393 | 2530 | 85000 | 85000 | 85000 | 0.35 | 0.35 | 0.35 | 36000 | 36000 | 36000 | 1346.3 | 1461.6092 | 58.0948 | 1.2344 | 2.674
0.12 | PC | S-Glass | 1200 | 1075.8621 | 0.37 | 46.5517 | 0.28524 | 393 | 2530 | 85000 | 85000 | 85000 | 0.35 | 0.35 | 0.35 | 36000 | 36000 | 36000 | 1359.6 | 1476.655 | 58.2551 | 1.233 | 2.6653
0.13 | PC | S-Glass | 1200 | 1075.8621 | 0.37 | 46.5517 | 0.28524 | 393 | 2530 | 85000 | 85000 | 85000 | 0.35 | 0.35 | 0.35 | 36000 | 36000 | 36000 | 1372.9 | 1521.9086 | 58.2655 | 1.1959 | 2.6144
0.14 | PC | S-Glass | 1200 | 1075.8621 | 0.37 | 46.5517 | 0.28524 | 393 | 2530 | 85000 | 85000 | 85000 | 0.35 | 0.35 | 0.35 | 36000 | 36000 | 36000 | 1386.2 | 1540.4939 | 57.5637 | 1.1605 | 2.5871
0.15 | PC | S-Glass | 1200 | 1075.8621 | 0.37 | 46.5517 | 0.28524 | 393 | 2530 | 85000 | 85000 | 85000 | 0.35 | 0.35 | 0.35 | 36000 | 36000 | 36000 | 1399.5 | 1572.3062 | 56.9008 | 1.1115 | 2.5596
0.16 | PC | S-Glass | 1200 | 1075.8621 | 0.37 | 46.5517 | 0.28524 | 393 | 2530 | 85000 | 85000 | 85000 | 0.35 | 0.35 | 0.35 | 36000 | 36000 | 36000 | 1412.8 | 1584.3179 | 57.201 | 1.1137 | 2.5408
0.17 | PC | S-Glass | 1200 | 1075.8621 | 0.37 | 46.5517 | 0.28524 | 393 | 2530 | 85000 | 85000 | 85000 | 0.35 | 0.35 | 0.35 | 36000 | 36000 | 36000 | 1426.1 | 1641.0366 | 53.9494 | 0.97222 | 2.4636
0.18 | PC | S-Glass | 1200 | 1075.8621 | 0.37 | 46.5517 | 0.28524 | 393 | 2530 | 85000 | 85000 | 85000 | 0.35 | 0.35 | 0.35 | 36000 | 36000 | 36000 | 1439.4 | 1653.4166 | 55.927 | 1.0323 | 2.481
0.19 | PC | S-Glass | 1200 | 1075.8621 | 0.37 | 46.5517 | 0.28524 | 393 | 2530 | 85000 | 85000 | 85000 | 0.35 | 0.35 | 0.35 | 36000 | 36000 | 36000 | 1452.7 | 1673.7293 | 56.3409 | 1.0307 | 2.4264
0.2 | PC | S-Glass | 1200 | 1075.8621 | 0.37 | 46.5517 | 0.28524 | 393 | 2530 | 85000 | 85000 | 85000 | 0.35 | 0.35 | 0.35 | 36000 | 36000 | 36000 | 1466 | 1703.7503 | 56.2641 | 1.011 | 2.4095
0.21 | PC | S-Glass | 1200 | 1075.8621 | 0.37 | 46.5517 | 0.28524 | 393 | 2530 | 85000 | 85000 | 85000 | 0.35 | 0.35 | 0.35 | 36000 | 36000 | 36000 | 1479.3 | 1753.2746 | 57.6803 | 1.0282 | 2.4034
0.22 | PC | S-Glass | 1200 | 1075.8621 | 0.37 | 46.5517 | 0.28524 | 393 | 2530 | 85000 | 85000 | 85000 | 0.35 | 0.35 | 0.35 | 36000 | 36000 | 36000 | 1492.6 | 1771.3725 | 54.9535 | 0.93717 | 2.3666
0.23 | PC | S-Glass | 1200 | 1075.8621 | 0.37 | 46.5517 | 0.28524 | 393 | 2530 | 85000 | 85000 | 85000 | 0.35 | 0.35 | 0.35 | 36000 | 36000 | 36000 | 1505.9 | 1815.4974 | 56.6169 | 0.9644 | 2.3602
0.24 | PC | S-Glass | 1200 | 1075.8621 | 0.37 | 46.5517 | 0.28524 | 393 | 2530 | 85000 | 85000 | 85000 | 0.35 | 0.35 | 0.35 | 36000 | 36000 | 36000 | 1519.2 | 1859.847 | 56.0578 | 0.92324 | 2.2895
0.25 | PC | S-Glass | 1200 | 1075.8621 | 0.37 | 46.5517 | 0.28524 | 393 | 2530 | 85000 | 85000 | 85000 | 0.35 | 0.35 | 0.35 | 36000 | 36000 | 36000 | 1532.5 | 1884.3828 | 56.9825 | 0.94277 | 2.3068
0.26 | PC | S-Glass | 1200 | 1075.8621 | 0.37 | 46.5517 | 0.28524 | 393 | 2530 | 85000 | 85000 | 85000 | 0.35 | 0.35 | 0.35 | 36000 | 36000 | 36000 | 1545.8 | 1921.5452 | 55.0314 | 0.87434 | 2.258
0.27 | PC | S-Glass | 1200 | 1075.8621 | 0.37 | 46.5517 | 0.28524 | 393 | 2530 | 85000 | 85000 | 85000 | 0.35 | 0.35 | 0.35 | 36000 | 36000 | 36000 | 1559.1 | 1960.9014 | 56.7295 | 0.90114 | 2.2858
0.28 | PC | S-Glass | 1200 | 1075.8621 | 0.37 | 46.5517 | 0.28524 | 393 | 2530 | 85000 | 85000 | 85000 | 0.35 | 0.35 | 0.35 | 36000 | 36000 | 36000 | 1572.4 | 2009.7523 | 56.4604 | 0.87969 | 2.2352
0.29 | PC | S-Glass | 1200 | 1075.8621 | 0.37 | 46.5517 | 0.28524 | 393 | 2530 | 85000 | 85000 | 85000 | 0.35 | 0.35 | 0.35 | 36000 | 36000 | 36000 | 1585.7 | 2038.4725 | 55.1218 | 0.83041 | 2.1926
0.3 | PC | S-Glass | 1200 | 1075.8621 | 0.37 | 46.5517 | 0.28524 | 393 | 2530 | 85000 | 85000 | 85000 | 0.35 | 0.35 | 0.35 | 36000 | 36000 | 36000 | 1599 | 2078.6161 | 54.919 | 0.80794 | 2.1679
0.31 | PC | S-Glass | 1200 | 1075.8621 | 0.37 | 46.5517 | 0.28524 | 393 | 2530 | 85000 | 85000 | 85000 | 0.35 | 0.35 | 0.35 | 36000 | 36000 | 36000 | 1612.3 | 2093.652 | 55.5265 | 0.82228 | 2.1576
0.32 | PC | S-Glass | 1200 | 1075.8621 | 0.37 | 46.5517 | 0.28524 | 393 | 2530 | 85000 | 85000 | 85000 | 0.35 | 0.35 | 0.35 | 36000 | 36000 | 36000 | 1625.6 | 2159.2133 | 56.0877 | 0.81082 | 2.1105
0.33 | PC | S-Glass | 1200 | 1075.8621 | 0.37 | 46.5517 | 0.28524 | 393 | 2530 | 85000 | 85000 | 85000 | 0.35 | 0.35 | 0.35 | 36000 | 36000 | 36000 | 1638.9 | 2217.2514 | 55.2146 | 0.77488 | 2.1236
0.34 | PC | S-Glass | 1200 | 1075.8621 | 0.37 | 46.5517 | 0.28524 | 393 | 2530 | 85000 | 85000 | 85000 | 0.35 | 0.35 | 0.35 | 36000 | 36000 | 36000 | 1652.2 | 2243.966 | 57.9053 | 0.83169 | 2.1131
0.35 | PC | S-Glass | 1200 | 1075.8621 | 0.37 | 46.5517 | 0.28524 | 393 | 2530 | 85000 | 85000 | 85000 | 0.35 | 0.35 | 0.35 | 36000 | 36000 | 36000 | 1665.5 | 2327.0028 | 55.1129 | 0.73849 | 2.0405
0.36 | PC | S-Glass | 1200 | 1075.8621 | 0.37 | 46.5517 | 0.28524 | 393 | 2530 | 85000 | 85000 | 85000 | 0.35 | 0.35 | 0.35 | 36000 | 36000 | 36000 | 1678.8 | 2353.8139 | 57.569 | 0.79159 | 2.0481
0.37 | PC | S-Glass | 1200 | 1075.8621 | 0.37 | 46.5517 | 0.28524 | 393 | 2530 | 85000 | 85000 | 85000 | 0.35 | 0.35 | 0.35 | 36000 | 36000 | 36000 | 1692.1 | 2376.0969 | 55.7638 | 0.73363 | 2.0061
0.38 | PC | S-Glass | 1200 | 1075.8621 | 0.37 | 46.5517 | 0.28524 | 393 | 2530 | 85000 | 85000 | 85000 | 0.35 | 0.35 | 0.35 | 36000 | 36000 | 36000 | 1705.4 | 2416.4376 | 57.6098 | 0.77223 | 2.0031
0.39 | PC | S-Glass | 1200 | 1075.8621 | 0.37 | 46.5517 | 0.28524 | 393 | 2530 | 85000 | 85000 | 85000 | 0.35 | 0.35 | 0.35 | 36000 | 36000 | 36000 | 1718.7 | 2533.9979 | 56.3601 | 0.72185 | 1.9683
0.4 | PC | S-Glass | 1200 | 1075.8621 | 0.37 | 46.5517 | 0.28524 | 393 | 2530 | 85000 | 85000 | 85000 | 0.35 | 0.35 | 0.35 | 36000 | 36000 | 36000 | 1732 | 2582.1004 | 56.8486 | 0.70192 | 1.9309
0.41 | PC | S-Glass | 1200 | 1075.8621 | 0.37 | 46.5517 | 0.28524 | 393 | 2530 | 85000 | 85000 | 85000 | 0.35 | 0.35 | 0.35 | 36000 | 36000 | 36000 | 1745.3 | 2628.0359 | 57.4136 | 0.70667 | 1.9376
0.42 | PC | S-Glass | 1200 | 1075.8621 | 0.37 | 46.5517 | 0.28524 | 393 | 2530 | 85000 | 85000 | 85000 | 0.35 | 0.35 | 0.35 | 36000 | 36000 | 36000 | 1758.6 | 2633.882 | 58.4293 | 0.73846 | 1.9053
0.43 | PC | S-Glass | 1200 | 1075.8621 | 0.37 | 46.5517 | 0.28524 | 393 | 2530 | 85000 | 85000 | 85000 | 0.35 | 0.35 | 0.35 | 36000 | 36000 | 36000 | 1771.9 | 2776.3449 | 55.4486 | 0.64333 | 1.8657
0.44 | PC | S-Glass | 1200 | 1075.8621 | 0.37 | 46.5517 | 0.28524 | 393 | 2530 | 85000 | 85000 | 85000 | 0.35 | 0.35 | 0.35 | 36000 | 36000 | 36000 | 1785.2 | 2786.6355 | 56.6551 | 0.65366 | 1.848
0.45 | PC | S-Glass | 1200 | 1075.8621 | 0.37 | 46.5517 | 0.28524 | 393 | 2530 | 85000 | 85000 | 85000 | 0.35 | 0.35 | 0.35 | 36000 | 36000 | 36000 | 1798.5 | 2832.5186 | 56.5682 | 0.64745 | 1.8143
0.46 | PC | S-Glass | 1200 | 1075.8621 | 0.37 | 46.5517 | 0.28524 | 393 | 2530 | 85000 | 85000 | 85000 | 0.35 | 0.35 | 0.35 | 36000 | 36000 | 36000 | 1811.8 | 2981.6286 | 56.37 | 0.62082 | 1.8021
0.47 | PC | S-Glass | 1200 | 1075.8621 | 0.37 | 46.5517 | 0.28524 | 393 | 2530 | 85000 | 85000 | 85000 | 0.35 | 0.35 | 0.35 | 36000 | 36000 | 36000 | 1825.1 | 3022.0104 | 56.791 | 0.61681 | 1.7955
0.48 | PC | S-Glass | 1200 | 1075.8621 | 0.37 | 46.5517 | 0.28524 | 393 | 2530 | 85000 | 85000 | 85000 | 0.35 | 0.35 | 0.35 | 36000 | 36000 | 36000 | 1838.4 | 3114.9574 | 56.9619 | 0.60793 | 1.7653
0.49 | PC | S-Glass | 1200 | 1075.8621 | 0.37 | 46.5517 | 0.28524 | 393 | 2530 | 85000 | 85000 | 85000 | 0.35 | 0.35 | 0.35 | 36000 | 36000 | 36000 | 1851.7 | 3161.5339 | 58.6399 | 0.62624 | 1.7768
0.5 | PC | S-Glass | 1200 | 1075.8621 | 0.37 | 46.5517 | 0.28524 | 393 | 2530 | 85000 | 85000 | 85000 | 0.35 | 0.35 | 0.35 | 36000 | 36000 | 36000 | 1865 | 3290.6679 | 57.172 | 0.5853 | 1.7451
0.01 | PMMA | Carbon | 1180 | 2658.6651 | 0.36 | 252.0492 | 0.54559 | 233 | 1770 | 220000 | 14000 | 14000 | 0.2 | 0.2 | 0.25 | 9000 | 9000 | 4600 | 1185.9 | 2696.6971 | 253.6821 | 12.3971 | 13.4663
0.02 | PMMA | Carbon | 1180 | 2658.6651 | 0.36 | 252.0492 | 0.54559 | 233 | 1770 | 220000 | 14000 | 14000 | 0.2 | 0.2 | 0.25 | 9000 | 9000 | 4600 | 1191.8 | 2787.8689 | 252.9967 | 11.9513 | 13.8434
0.03 | PMMA | Carbon | 1180 | 2658.6651 | 0.36 | 252.0492 | 0.54559 | 233 | 1770 | 220000 | 14000 | 14000 | 0.2 | 0.2 | 0.25 | 9000 | 9000 | 4600 | 1197.7 | 2835.2518 | 253.3432 | 11.7642 | 14.0045
0.04 | PMMA | Carbon | 1180 | 2658.6651 | 0.36 | 252.0492 | 0.54559 | 233 | 1770 | 220000 | 14000 | 14000 | 0.2 | 0.2 | 0.25 | 9000 | 9000 | 4600 | 1203.6 | 2888.23 | 251.9084 | 11.4023 | 14.1084
0.05 | PMMA | Carbon | 1180 | 2658.6651 | 0.36 | 252.0492 | 0.54559 | 233 | 1770 | 220000 | 14000 | 14000 | 0.2 | 0.2 | 0.25 | 9000 | 9000 | 4600 | 1209.5 | 2932.5399 | 257.9998 | 11.7846 | 14.343
0.06 | PMMA | Carbon | 1180 | 2658.6651 | 0.36 | 252.0492 | 0.54559 | 233 | 1770 | 220000 | 14000 | 14000 | 0.2 | 0.2 | 0.25 | 9000 | 9000 | 4600 | 1215.4 | 3033.5714 | 257.4331 | 11.3186 | 14.5817
0.07 | PMMA | Carbon | 1180 | 2658.6651 | 0.36 | 252.0492 | 0.54559 | 233 | 1770 | 220000 | 14000 | 14000 | 0.2 | 0.2 | 0.25 | 9000 | 9000 | 4600 | 1221.3 | 3090.3921 | 257.7009 | 11.0986 | 14.6612
0.08 | PMMA | Carbon | 1180 | 2658.6651 | 0.36 | 252.0492 | 0.54559 | 233 | 1770 | 220000 | 14000 | 14000 | 0.2 | 0.2 | 0.25 | 9000 | 9000 | 4600 | 1227.2 | 3126.249 | 264.355 | 11.5556 | 14.7929
0.09 | PMMA | Carbon | 1180 | 2658.6651 | 0.36 | 252.0492 | 0.54559 | 233 | 1770 | 220000 | 14000 | 14000 | 0.2 | 0.2 | 0.25 | 9000 | 9000 | 4600 | 1233.1 | 3185.0059 | 264.1215 | 11.2688 | 14.9002
0.1 | PMMA | Carbon | 1180 | 2658.6651 | 0.36 | 252.0492 | 0.54559 | 233 | 1770 | 220000 | 14000 | 14000 | 0.2 | 0.2 | 0.25 | 9000 | 9000 | 4600 | 1239 | 3286.7218 | 277.0063 | 11.9036 | 15.1321
0.11 | PMMA | Carbon | 1180 | 2658.6651 | 0.36 | 252.0492 | 0.54559 | 233 | 1770 | 220000 | 14000 | 14000 | 0.2 | 0.2 | 0.25 | 9000 | 9000 | 4600 | 1244.9 | 3352.5598 | 266.1705 | 10.8641 | 15.0336
0.12 | PMMA | Carbon | 1180 | 2658.6651 | 0.36 | 252.0492 | 0.54559 | 233 | 1770 | 220000 | 14000 | 14000 | 0.2 | 0.2 | 0.25 | 9000 | 9000 | 4600 | 1250.8 | 3387.2943 | 271.1428 | 11.1823 | 15.2089
0.13 | PMMA | Carbon | 1180 | 2658.6651 | 0.36 | 252.0492 | 0.54559 | 233 | 1770 | 220000 | 14000 | 14000 | 0.2 | 0.2 | 0.25 | 9000 | 9000 | 4600 | 1256.7 | 3502.5965 | 271.7521 | 10.775 | 15.22
0.14 | PMMA | Carbon | 1180 | 2658.6651 | 0.36 | 252.0492 | 0.54559 | 233 | 1770 | 220000 | 14000 | 14000 | 0.2 | 0.2 | 0.25 | 9000 | 9000 | 4600 | 1262.6 | 3548.2953 | 271.3721 | 10.6759 | 15.3583
0.15 | PMMA | Carbon | 1180 | 2658.6651 | 0.36 | 252.0492 | 0.54559 | 233 | 1770 | 220000 | 14000 | 14000 | 0.2 | 0.2 | 0.25 | 9000 | 9000 | 4600 | 1268.5 | 3624.985 | 266.3525 | 10.0731 | 15.1964
0.16 | PMMA | Carbon | 1180 | 2658.6651 | 0.36 | 252.0492 | 0.54559 | 233 | 1770 | 220000 | 14000 | 14000 | 0.2 | 0.2 | 0.25 | 9000 | 9000 | 4600 | 1274.4 | 3667.7744 | 254.3245 | 9.1776 | 15.2623
0.17 | PMMA | Carbon | 1180 | 2658.6651 | 0.36 | 252.0492 | 0.54559 | 233 | 1770 | 220000 | 14000 | 14000 | 0.2 | 0.2 | 0.25 | 9000 | 9000 | 4600 | 1280.3 | 3802.2836 | 254.8468 | 8.9054 | 15.0679
0.18 | PMMA | Carbon | 1180 | 2658.6651 | 0.36 | 252.0492 | 0.54559 | 233 | 1770 | 220000 | 14000 | 14000 | 0.2 | 0.2 | 0.25 | 9000 | 9000 | 4600 | 1286.2 | 3827.1312 | 273.9493 | 10.0884 | 15.3614
0.19 | PMMA | Carbon | 1180 | 2658.6651 | 0.36 | 252.0492 | 0.54559 | 233 | 1770 | 220000 | 14000 | 14000 | 0.2 | 0.2 | 0.25 | 9000 | 9000 | 4600 | 1292.1 | 3898.124 | 258.7615 | 8.8986 | 15.1704
0.2 | PMMA | Carbon | 1180 | 2658.6651 | 0.36 | 252.0492 | 0.54559 | 233 | 1770 | 220000 | 14000 | 14000 | 0.2 | 0.2 | 0.25 | 9000 | 9000 | 4600 | 1298 | 3956.8885 | 264.76 | 9.2129 | 15.2199
0.21 | PMMA | Carbon | 1180 | 2658.6651 | 0.36 | 252.0492 | 0.54559 | 233 | 1770 | 220000 | 14000 | 14000 | 0.2 | 0.2 | 0.25 | 9000 | 9000 | 4600 | 1303.9 | 4075.9805 | 255.1488 | 8.3725 | 15.3011
0.22 | PMMA | Carbon | 1180 | 2658.6651 | 0.36 | 252.0492 | 0.54559 | 233 | 1770 | 220000 | 14000 | 14000 | 0.2 | 0.2 | 0.25 | 9000 | 9000 | 4600 | 1309.8 | 4131.3752 | 251.6734 | 8.0705 | 15.1647
0.23 | PMMA | Carbon | 1180 | 2658.6651 | 0.36 | 252.0492 | 0.54559 | 233 | 1770 | 220000 | 14000 | 14000 | 0.2 | 0.2 | 0.25 | 9000 | 9000 | 4600 | 1315.7 | 4230.4066 | 255.0909 | 8.0234 | 15.173
0.24 | PMMA | Carbon | 1180 | 2658.6651 | 0.36 | 252.0492 | 0.54559 | 233 | 1770 | 220000 | 14000 | 14000 | 0.2 | 0.2 | 0.25 | 9000 | 9000 | 4600 | 1321.6 | 4348.4614 | 241.4621 | 7.0355 | 14.9411
0.25 | PMMA | Carbon | 1180 | 2658.6651 | 0.36 | 252.0492 | 0.54559 | 233 | 1770 | 220000 | 14000 | 14000 | 0.2 | 0.2 | 0.25 | 9000 | 9000 | 4600 | 1327.5 | 4398.3714 | 243.985 | 7.1823 | 15.0517
0.26 | PMMA | Carbon | 1180 | 2658.6651 | 0.36 | 252.0492 | 0.54559 | 233 | 1770 | 220000 | 14000 | 14000 | 0.2 | 0.2 | 0.25 | 9000 | 9000 | 4600 | 1333.4 | 4498.7022 | 242.6896 | 6.9187 | 14.9068
0.27 | PMMA | Carbon | 1180 | 2658.6651 | 0.36 | 252.0492 | 0.54559 | 233 | 1770 | 220000 | 14000 | 14000 | 0.2 | 0.2 | 0.25 | 9000 | 9000 | 4600 | 1339.3 | 4588.9896 | 256.2076 | 7.5409 | 15.0509
0.28 | PMMA | Carbon | 1180 | 2658.6651 | 0.36 | 252.0492 | 0.54559 | 233 | 1770 | 220000 | 14000 | 14000 | 0.2 | 0.2 | 0.25 | 9000 | 9000 | 4600 | 1345.2 | 4716.9677 | 273.8238 | 8.2559 | 14.8384
0.29 | PMMA | Carbon | 1180 | 2658.6651 | 0.36 | 252.0492 | 0.54559 | 233 | 1770 | 220000 | 14000 | 14000 | 0.2 | 0.2 | 0.25 | 9000 | 9000 | 4600 | 1351.1 | 4799.2657 | 271.8993 | 7.9797 | 14.5945
0.3 | PMMA | Carbon | 1180 | 2658.6651 | 0.36 | 252.0492 | 0.54559 | 233 | 1770 | 220000 | 14000 | 14000 | 0.2 | 0.2 | 0.25 | 9000 | 9000 | 4600 | 1357 | 4893.2066 | 266.5629 | 7.6049 | 14.537
0.31 | PMMA | Carbon | 1180 | 2658.6651 | 0.36 | 252.0492 | 0.54559 | 233 | 1770 | 220000 | 14000 | 14000 | 0.2 | 0.2 | 0.25 | 9000 | 9000 | 4600 | 1362.9 | 4920.7099 | 264.2063 | 7.4438 | 14.5309
0.32 | PMMA | Carbon | 1180 | 2658.6651 | 0.36 | 252.0492 | 0.54559 | 233 | 1770 | 220000 | 14000 | 14000 | 0.2 | 0.2 | 0.25 | 9000 | 9000 | 4600 | 1368.8 | 5095.2029 | 273.1973 | 7.6311 | 14.3571
0.33 | PMMA | Carbon | 1180 | 2658.6651 | 0.36 | 252.0492 | 0.54559 | 233 | 1770 | 220000 | 14000 | 14000 | 0.2 | 0.2 | 0.25 | 9000 | 9000 | 4600 | 1374.7 | 5226.2609 | 269.0322 | 7.2415 | 14.3917
0.34 | PMMA | Carbon | 1180 | 2658.6651 | 0.36 | 252.0492 | 0.54559 | 233 | 1770 | 220000 | 14000 | 14000 | 0.2 | 0.2 | 0.25 | 9000 | 9000 | 4600 | 1380.6 | 5283.9701 | 273.3091 | 7.4954 | 14.3477
0.35 | PMMA | Carbon | 1180 | 2658.6651 | 0.36 | 252.0492 | 0.54559 | 233 | 1770 | 220000 | 14000 | 14000 | 0.2 | 0.2 | 0.25 | 9000 | 9000 | 4600 | 1386.5 | 5487.6644 | 260.8539 | 6.5951 | 13.9338
0.36 | PMMA | Carbon | 1180 | 2658.6651 | 0.36 | 252.0492 | 0.54559 | 233 | 1770 | 220000 | 14000 | 14000 | 0.2 | 0.2 | 0.25 | 9000 | 9000 | 4600 | 1392.4 | 5550.6744 | 276.8434 | 7.2771 | 14.062
0.37 | PMMA | Carbon | 1180 | 2658.6651 | 0.36 | 252.0492 | 0.54559 | 233 | 1770 | 220000 | 14000 | 14000 | 0.2 | 0.2 | 0.25 | 9000 | 9000 | 4600 | 1398.3 | 5619.2096 | 271.7003 | 6.9645 | 13.8448
0.38 | PMMA | Carbon | 1180 | 2658.6651 | 0.36 | 252.0492 | 0.54559 | 233 | 1770 | 220000 | 14000 | 14000 | 0.2 | 0.2 | 0.25 | 9000 | 9000 | 4600 | 1404.2 | 5715.4998 | 277.3804 | 7.0986 | 13.7753
0.39 | PMMA | Carbon | 1180 | 2658.6651 | 0.36 | 252.0492 | 0.54559 | 233 | 1770 | 220000 | 14000 | 14000 | 0.2 | 0.2 | 0.25 | 9000 | 9000 | 4600 | 1410.1 | 5990.3749 | 269.0543 | 6.4186 | 13.4929
0.4 | PMMA | Carbon | 1180 | 2658.6651 | 0.36 | 252.0492 | 0.54559 | 233 | 1770 | 220000 | 14000 | 14000 | 0.2 | 0.2 | 0.25 | 9000 | 9000 | 4600 | 1416 | 6113.7068 | 266.4837 | 6.1746 | 13.3415
0.41 | PMMA | Carbon | 1180 | 2658.6651 | 0.36 | 252.0492 | 0.54559 | 233 | 1770 | 220000 | 14000 | 14000 | 0.2 | 0.2 | 0.25 | 9000 | 9000 | 4600 | 1421.9 | 6223.7428 | 263.2856 | 5.9528 | 13.3174
0.42 | PMMA | Carbon | 1180 | 2658.6651 | 0.36 | 252.0492 | 0.54559 | 233 | 1770 | 220000 | 14000 | 14000 | 0.2 | 0.2 | 0.25 | 9000 | 9000 | 4600 | 1427.8 | 6231.0362 | 273.8117 | 6.4174 | 13.2294
0.43 | PMMA | Carbon | 1180 | 2658.6651 | 0.36 | 252.0492 | 0.54559 | 233 | 1770 | 220000 | 14000 | 14000 | 0.2 | 0.2 | 0.25 | 9000 | 9000 | 4600 | 1433.7 | 6572.3273 | 261.0451 | 5.5878 | 12.8813
0.44 | PMMA | Carbon | 1180 | 2658.6651 | 0.36 | 252.0492 | 0.54559 | 233 | 1770 | 220000 | 14000 | 14000 | 0.2 | 0.2 | 0.25 | 9000 | 9000 | 4600 | 1439.6 | 6610.3978 | 267.9781 | 5.8183 | 12.8705
0.45 | PMMA | Carbon | 1180 | 2658.6651 | 0.36 | 252.0492 | 0.54559 | 233 | 1770 | 220000 | 14000 | 14000 | 0.2 | 0.2 | 0.25 | 9000 | 9000 | 4600 | 1445.5 | 6720.2726 | 279.8952 | 6.1698 | 12.707
0.46 | PMMA | Carbon | 1180 | 2658.6651 | 0.36 | 252.0492 | 0.54559 | 233 | 1770 | 220000 | 14000 | 14000 | 0.2 | 0.2 | 0.25 | 9000 | 9000 | 4600 | 1451.4 | 7069.7464 | 272.6864 | 5.7027 | 12.492
0.47 | PMMA | Carbon | 1180 | 2658.6651 | 0.36 | 252.0492 | 0.54559 | 233 | 1770 | 220000 | 14000 | 14000 | 0.2 | 0.2 | 0.25 | 9000 | 9000 | 4600 | 1457.3 | 7155.2835 | 273.8756 | 5.6728 | 12.503
0.48 | PMMA | Carbon | 1180 | 2658.6651 | 0.36 | 252.0492 | 0.54559 | 233 | 1770 | 220000 | 14000 | 14000 | 0.2 | 0.2 | 0.25 | 9000 | 9000 | 4600 | 1463.2 | 7399.2281 | 277.974 | 5.6503 | 12.307
0.49 | PMMA | Carbon | 1180 | 2658.6651 | 0.36 | 252.0492 | 0.54559 | 233 | 1770 | 220000 | 14000 | 14000 | 0.2 | 0.2 | 0.25 | 9000 | 9000 | 4600 | 1469.1 | 7490.6164 | 282.3275 | 5.725 | 12.3917
0.5 | PMMA | Carbon | 1180 | 2658.6651 | 0.36 | 252.0492 | 0.54559 | 233 | 1770 | 220000 | 14000 | 14000 | 0.2 | 0.2 | 0.25 | 9000 | 9000 | 4600 | 1475 | 7815.2811 | 275.7682 | 5.2795 | 12.0847
0.01 | PMMA | Carbon | 1180 | 2742.623 | 0.36 | 149.5902 | 0.43115 | 273 | 1770 | 220000 | 14000 | 14000 | 0.2 | 0.2 | 0.25 | 9000 | 9000 | 4600 | 1185.9 | 2782.4469 | 178.1831 | 5.9139 | 9.4317
0.02 | PMMA | Carbon | 1180 | 2742.623 | 0.36 | 149.5902 | 0.43115 | 273 | 1770 | 220000 | 14000 | 14000 | 0.2 | 0.2 | 0.25 | 9000 | 9000 | 4600 | 1191.8 | 2873.7203 | 180.3205 | 5.8279 | 9.3817
0.03 | PMMA | Carbon | 1180 | 2742.623 | 0.36 | 149.5902 | 0.43115 | 273 | 1770 | 220000 | 14000 | 14000 | 0.2 | 0.2 | 0.25 | 9000 | 9000 | 4600 | 1197.7 | 2918.433 | 178.8119 | 5.6541 | 9.3321
0.04 | PMMA | Carbon | 1180 | 2742.623 | 0.36 | 149.5902 | 0.43115 | 273 | 1770 | 220000 | 14000 | 14000 | 0.2 | 0.2 | 0.25 | 9000 | 9000 | 4600 | 1203.6 | 2985.9691 | 178.7934 | 5.4786 | 9.2677
0.05 | PMMA | Carbon | 1180 | 2742.623 | 0.36 | 149.5902 | 0.43115 | 273 | 1770 | 220000 | 14000 | 14000 | 0.2 | 0.2 | 0.25 | 9000 | 9000 | 4600 | 1209.5 | 3014.2501 | 177.9287 | 5.4566 | 9.2844
0.06 | PMMA | Carbon | 1180 | 2742.623 | 0.36 | 149.5902 | 0.43115 | 273 | 1770 | 220000 | 14000 | 14000 | 0.2 | 0.2 | 0.25 | 9000 | 9000 | 4600 | 1215.4 | 3121.4994 | 176.6338 | 5.1896 | 9.159
0.07 | PMMA | Carbon | 1180 | 2742.623 | 0.36 | 149.5902 | 0.43115 | 273 | 1770 | 220000 | 14000 | 14000 | 0.2 | 0.2 | 0.25 | 9000 | 9000 | 4600 | 1221.3 | 3182.8809 | 175.6273 | 5.0089 | 9.0554
0.08 | PMMA | Carbon | 1180 | 2742.623 | 0.36 | 149.5902 | 0.43115 | 273 | 1770 | 220000 | 14000 | 14000 | 0.2 | 0.2 | 0.25 | 9000 | 9000 | 4600 | 1227.2 | 3223.0269 | 173.7704 | 4.8753 | 9.0364
0.09 | PMMA | Carbon | 1180 | 2742.623 | 0.36 | 149.5902 | 0.43115 | 273 | 1770 | 220000 | 14000 | 14000 | 0.2 | 0.2 | 0.25 | 9000 | 9000 | 4600 | 1233.1 | 3279.5029 | 172.7789 | 4.7455 | 8.9772
0.1 | PMMA | Carbon | 1180 | 2742.623 | 0.36 | 149.5902 | 0.43115 | 273 | 1770 | 220000 | 14000 | 14000 | 0.2 | 0.2 | 0.25 | 9000 | 9000 | 4600 | 1239 | 3379.4356 | 170.3065 | 4.5004 | 8.8722
0.11 | PMMA | Carbon | 1180 | 2742.623 | 0.36 | 149.5902 | 0.43115 | 273 | 1770 | 220000 | 14000 | 14000 | 0.2 | 0.2 | 0.25 | 9000 | 9000 | 4600 | 1244.9 | 3453.7481 | 170.4286 | 4.3761 | 8.7501
0.12 | PMMA | Carbon | 1180 | 2742.623 | 0.36 | 149.5902 | 0.43115 | 273 | 1770 | 220000 | 14000 | 14000 | 0.2 | 0.2 | 0.25 | 9000 | 9000 | 4600 | 1250.8 | 3486.3639 | 169.1921 | 4.3232 | 8.736
0.13 | PMMA | Carbon | 1180 | 2742.623 | 0.36 | 149.5902 | 0.43115 | 273 | 1770 | 220000 | 14000 | 14000 | 0.2 | 0.2 | 0.25 | 9000 | 9000 | 4600 | 1256.7 | 3594.9904 | 170.5704 | 4.2497 | 8.6141
0.14 | PMMA | Carbon | 1180 | 2742.623 | 0.36 | 149.5902 | 0.43115 | 273 | 1770 | 220000 | 14000 | 14000 | 0.2 | 0.2 | 0.25 | 9000 | 9000 | 4600 | 1262.6 | 3652.7734 | 170.8826 | 4.1965 | 8.561
0.15 | PMMA | Carbon | 1180 | 2742.623 | 0.36 | 149.5902 | 0.43115 | 273 | 1770 | 220000 | 14000 | 14000 | 0.2 | 0.2 | 0.25 | 9000 | 9000 | 4600 | 1268.5 | 3731.546 | 167.2101 | 3.9615 | 8.4645
0.16 | PMMA | Carbon | 1180 | 2742.623 | 0.36 | 149.5902 | 0.43115 | 273 | 1770 | 220000 | 14000 | 14000 | 0.2 | 0.2 | 0.25 | 9000 | 9000 | 4600 | 1274.4 | 3774.8743 | 167.6546 | 3.9387 | 8.4057
0.17 | PMMA | Carbon | 1180 | 2742.623 | 0.36 | 149.5902 | 0.43115 | 273 | 1770 | 220000 | 14000 | 14000 | 0.2 | 0.2 | 0.25 | 9000 | 9000 | 4600 | 1280.3 | 3915.4389 | 160.2023 | 3.5237 | 8.19
0.18 | PMMA | Carbon | 1180 | 2742.623 | 0.36 | 149.5902 | 0.43115 | 273 | 1770 | 220000 | 14000 | 14000 | 0.2 | 0.2 | 0.25 | 9000 | 9000 | 4600 | 1286.2 | 3932.6442 | 166.0383 | 3.7121 | 8.2418
0.19 | PMMA | Carbon | 1180 | 2742.623 | 0.36 | 149.5902 | 0.43115 | 273 | 1770 | 220000 | 14000 | 14000 | 0.2 | 0.2 | 0.25 | 9000 | 9000 | 4600 | 1292.1 | 4008.7566 | 167.4618 | 3.7244 | 8.0839
0.2 | PMMA | Carbon | 1180 | 2742.623 | 0.36 | 149.5902 | 0.43115 | 273 | 1770 | 220000 | 14000 | 14000 | 0.2 | 0.2 | 0.25 | 9000 | 9000 | 4600 | 1298 | 4079.0862 | 165.8423 | 3.5874 | 8.0391
0.21 | PMMA | Carbon | 1180 | 2742.623 | 0.36 | 149.5902 | 0.43115 | 273 | 1770 | 220000 | 14000 | 14000 | 0.2 | 0.2 | 0.25 | 9000 | 9000 | 4600 | 1303.9 | 4198.886 | 171.2161 | 3.7164 | 8.0097
0.22 | PMMA | Carbon | 1180 | 2742.623 | 0.36 | 149.5902 | 0.43115 | 273 | 1770 | 220000 | 14000 | 14000 | 0.2 | 0.2 | 0.25 | 9000 | 9000 | 4600 | 1309.8 | 4251.4531 | 165.1187 | 3.4442 | 7.9055
0.23 | PMMA | Carbon | 1180 | 2742.623 | 0.36 | 149.5902 | 0.43115 | 273 | 1770 | 220000 | 14000 | 14000 | 0.2 | 0.2 | 0.25 | 9000 | 9000 | 4600 | 1315.7 | 4357.0375 | 165.6206 | 3.3846 | 7.8587
0.24 | PMMA | Carbon | 1180 | 2742.623 | 0.36 | 149.5902 | 0.43115 | 273 | 1770 | 220000 | 14000 | 14000 | 0.2 | 0.2 | 0.25 | 9000 | 9000 | 4600 | 1321.6 | 4469.2936 | 170.1822 | 3.4527 | 7.661
0.25 | PMMA | Carbon | 1180 | 2742.623 | 0.36 | 149.5902 | 0.43115 | 273 | 1770 | 220000 | 14000 | 14000 | 0.2 | 0.2 | 0.25 | 9000 | 9000 | 4600 | 1327.5 | 4531.31 | 167.7058 | 3.3226 | 7.6951
0.26 | PMMA | Carbon | 1180 | 2742.623 | 0.36 | 149.5902 | 0.43115 | 273 | 1770 | 220000 | 14000 | 14000 | 0.2 | 0.2 | 0.25 | 9000 | 9000 | 4600 | 1333.4 | 4607.4835 | 165.6788 | 3.2016 | 7.555
0.27 | PMMA | Carbon | 1180 | 2742.623 | 0.36 | 149.5902 | 0.43115 | 273 | 1770 | 220000 | 14000 | 14000 | 0.2 | 0.2 | 0.25 | 9000 | 9000 | 4600 | 1339.3 | 4734.4245 | 170.7473 | 3.2771 | 7.6339
0.28 | PMMA | Carbon | 1180 | 2742.623 | 0.36 | 149.5902 | 0.43115 | 273 | 1770 | 220000 | 14000 | 14000 | 0.2 | 0.2 | 0.25 | 9000 | 9000 | 4600 | 1345.2 | 4852.6828 | 168.8182 | 3.1577 | 7.4576
0.29 | PMMA | Carbon | 1180 | 2742.623 | 0.36 | 149.5902 | 0.43115 | 273 | 1770 | 220000 | 14000 | 14000 | 0.2 | 0.2 | 0.25 | 9000 | 9000 | 4600 | 1351.1 | 4926.5458 | 165.5693 | 3.0282 | 7.3135
0.3 | PMMA | Carbon | 1180 | 2742.623 | 0.36 | 149.5902 | 0.43115 | 273 | 1770 | 220000 | 14000 | 14000 | 0.2 | 0.2 | 0.25 | 9000 | 9000 | 4600 | 1357 | 5037.5337 | 165.369 | 2.9262 | 7.2618
0.31 | PMMA | Carbon | 1180 | 2742.623 | 0.36 | 149.5902 | 0.43115 | 273 | 1770 | 220000 | 14000 | 14000 | 0.2 | 0.2 | 0.25 | 9000 | 9000 | 4600 | 1362.9 | 5061.0341 | 165.9286 | 2.9418 | 7.2095
0.32 | PMMA | Carbon | 1180 | 2742.623 | 0.36 | 149.5902 | 0.43115 | 273 | 1770 | 220000 | 14000 | 14000 | 0.2 | 0.2 | 0.25 | 9000 | 9000 | 4600 | 1368.8 | 5244.7319 | 169.3439 | 2.9765 | 7.0762
0.33 | PMMA | Carbon | 1180 | 2742.623 | 0.36 | 149.5902 | 0.43115 | 273 | 1770 | 220000 | 14000 | 14000 | 0.2 | 0.2 | 0.25 | 9000 | 9000 | 4600 | 1374.7 | 5367.9207 | 169.1282 | 2.894 | 7.0927
0.34 | PMMA | Carbon | 1180 | 2742.623 | 0.36 | 149.5902 | 0.43115 | 273 | 1770 | 220000 | 14000 | 14000 | 0.2 | 0.2 | 0.25 | 9000 | 9000 | 4600 | 1380.6 | 5443.2743 | 172.3433 | 2.9716 | 7.0597
0.35 | PMMA | Carbon | 1180 | 2742.623 | 0.36 | 149.5902 | 0.43115 | 273 | 1770 | 220000 | 14000 | 14000 | 0.2 | 0.2 | 0.25 | 9000 | 9000 | 4600 | 1386.5 | 5642.0423 | 163.7298 | 2.6117 | 6.8136
0.36 | PMMA | Carbon | 1180 | 2742.623 | 0.36 | 149.5902 | 0.43115 | 273 | 1770 | 220000 | 14000 | 14000 | 0.2 | 0.2 | 0.25 | 9000 | 9000 | 4600 | 1392.4 | 5709.762 | 174.3677 | 2.8807 | 6.841
0.37 | PMMA | Carbon | 1180 | 2742.623 | 0.36 | 149.5902 | 0.43115 | 273 | 1770 | 220000 | 14000 | 14000 | 0.2 | 0.2 | 0.25 | 9000 | 9000 | 4600 | 1398.3 | 5787.9657 | 165.7291 | 2.6072 | 6.7152
0.38 | PMMA | Carbon | 1180 | 2742.623 | 0.36 | 149.5902 | 0.43115 | 273 | 1770 | 220000 | 14000 | 14000 | 0.2 | 0.2 | 0.25 | 9000 | 9000 | 4600 | 1404.2 | 5878.6529 | 173.899 | 2.8181 | 6.6903
0.39 | PMMA | Carbon | 1180 | 2742.623 | 0.36 | 149.5902 | 0.43115 | 273 | 1770 | 220000 | 14000 | 14000 | 0.2 | 0.2 | 0.25 | 9000 | 9000 | 4600 | 1410.1 | 6169.7354 | 165.9562 | 2.4744 | 6.5554
0.4 | PMMA | Carbon | 1180 | 2742.623 | 0.36 | 149.5902 | 0.43115 | 273 | 1770 | 220000 | 14000 | 14000 | 0.2 | 0.2 | 0.25 | 9000 | 9000 | 4600 | 1416 | 6287.5747 | 169.4762 | 2.5204 | 6.4462
0.41 | PMMA | Carbon | 1180 | 2742.623 | 0.36 | 149.5902 | 0.43115 | 273 | 1770 | 220000 | 14000 | 14000 | 0.2 | 0.2 | 0.25 | 9000 | 9000 | 4600 | 1421.9 | 6402.1362 | 168.8706 | 2.4812 | 6.4411
0.42 | PMMA | Carbon | 1180 | 2742.623 | 0.36 | 149.5902 | 0.43115 | 273 | 1770 | 220000 | 14000 | 14000 | 0.2 | 0.2 | 0.25 | 9000 | 9000 | 4600 | 1427.8 | 6411.4585 | 172.3797 | 2.5396 | 6.3461
0.43 | PMMA | Carbon | 1180 | 2742.623 | 0.36 | 149.5902 | 0.43115 | 273 | 1770 | 220000 | 14000 | 14000 | 0.2 | 0.2 | 0.25 | 9000 | 9000 | 4600 | 1433.7 | 6764.3373 | 164.0831 | 2.2293 | 6.2058
0.44 | PMMA | Carbon | 1180 | 2742.623 | 0.36 | 149.5902 | 0.43115 | 273 | 1770 | 220000 | 14000 | 14000 | 0.2 | 0.2 | 0.25 | 9000 | 9000 | 4600 | 1439.6 | 6793.6715 | 168.3734 | 2.3419 | 6.1684
0.45 | PMMA | Carbon | 1180 | 2742.623 | 0.36 | 149.5902 | 0.43115 | 273 | 1770 | 220000 | 14000 | 14000 | 0.2 | 0.2 | 0.25 | 9000 | 9000 | 4600 | 1445.5 | 6924.7401 | 170.0765 | 2.3035 | 6.0501
0.46 | PMMA | Carbon | 1180 | 2742.623 | 0.36 | 149.5902 | 0.43115 | 273 | 1770 | 220000 | 14000 | 14000 | 0.2 | 0.2 | 0.25 | 9000 | 9000 | 4600 | 1451.4 | 7280.7414 | 166.5857 | 2.1333 | 5.9802
0.47 | PMMA | Carbon | 1180 | 2742.623 | 0.36 | 149.5902 | 0.43115 | 273 | 1770 | 220000 | 14000 | 14000 | 0.2 | 0.2 | 0.25 | 9000 | 9000 | 4600 | 1457.3 | 7362.0318 | 169.1082 | 2.1941 | 5.9812
0.48 | PMMA | Carbon | 1180 | 2742.623 | 0.36 | 149.5902 | 0.43115 | 273 | 1770 | 220000 | 14000 | 14000 | 0.2 | 0.2 | 0.25 | 9000 | 9000 | 4600 | 1463.2 | 7616.8371 | 171.7707 | 2.19 | 5.8701
0.49 | PMMA | Carbon | 1180 | 2742.623 | 0.36 | 149.5902 | 0.43115 | 273 | 1770 | 220000 | 14000 | 14000 | 0.2 | 0.2 | 0.25 | 9000 | 9000 | 4600 | 1469.1 | 7713.9767 | 179.0359 | 2.3327 | 5.892
0.5 | PMMA | Carbon | 1180 | 2742.623 | 0.36 | 149.5902 | 0.43115 | 273 | 1770 | 220000 | 14000 | 14000 | 0.2 | 0.2 | 0.25 | 9000 | 9000 | 4600 | 1475 | 8030.4243 | 171.1314 | 2.0829 | 5.7712
0.01 | PMMA | Carbon | 1180 | 2448.7705 | 0.36 | 106.5574 | 0.44453 | 298 | 1770 | 220000 | 14000 | 14000 | 0.2 | 0.2 | 0.25 | 9000 | 9000 | 4600 | 1185.9 | 2483.8314 | 134.1788 | 3.7377 | 6.6918
0.02 | PMMA | Carbon | 1180 | 2448.7705 | 0.36 | 106.5574 | 0.44453 | 298 | 1770 | 220000 | 14000 | 14000 | 0.2 | 0.2 | 0.25 | 9000 | 9000 | 4600 | 1191.8 | 2569.7629 | 133.652 | 3.5981 | 6.67
0.03 | PMMA | Carbon | 1180 | 2448.7705 | 0.36 | 106.5574 | 0.44453 | 298 | 1770 | 220000 | 14000 | 14000 | 0.2 | 0.2 | 0.25 | 9000 | 9000 | 4600 | 1197.7 | 2609.3626 | 134.8671 | 3.6009 | 6.637
0.04 | PMMA | Carbon | 1180 | 2448.7705 | 0.36 | 106.5574 | 0.44453 | 298 | 1770 | 220000 | 14000 | 14000 | 0.2 | 0.2 | 0.25 | 9000 | 9000 | 4600 | 1203.6 | 2653.362 | 134.1232 | 3.5135 | 6.5912
0.05 | PMMA | Carbon | 1180 | 2448.7705 | 0.36 | 106.5574 | 0.44453 | 298 | 1770 | 220000 | 14000 | 14000 | 0.2 | 0.2 | 0.25 | 9000 | 9000 | 4600 | 1209.5 | 2695.8145 | 134.5464 | 3.4847 | 6.6017
0.06 | PMMA | Carbon | 1180 | 2448.7705 | 0.36 | 106.5574 | 0.44453 | 298 | 1770 | 220000 | 14000 | 14000 | 0.2 | 0.2 | 0.25 | 9000 | 9000 | 4600 | 1215.4 | 2797.3882 | 131.7653 | 3.2245 | 6.5095
0.07 | PMMA | Carbon | 1180 | 2448.7705 | 0.36 | 106.5574 | 0.44453 | 298 | 1770 | 220000 | 14000 | 14000 | 0.2 | 0.2 | 0.25 | 9000 | 9000 | 4600 | 1221.3 | 2850.5574 | 132.9482 | 3.2107 | 6.433
0.08 | PMMA | Carbon | 1180 | 2448.7705 | 0.36 | 106.5574 | 0.44453 | 298 | 1770 | 220000 | 14000 | 14000 | 0.2 | 0.2 | 0.25 | 9000 | 9000 | 4600 | 1227.2 | 2887.9532 | 130.5667 | 3.0886 | 6.4144
0.09 | PMMA | Carbon | 1180 | 2448.7705 | 0.36 | 106.5574 | 0.44453 | 298 | 1770 | 220000 | 14000 | 14000 | 0.2 | 0.2 | 0.25 | 9000 | 9000 | 4600 | 1233.1 | 2940.3446 | 130.1154 | 3.0218 | 6.3704
0.1 | PMMA | Carbon | 1180 | 2448.7705 | 0.36 | 106.5574 | 0.44453 | 298 | 1770 | 220000 | 14000 | 14000 | 0.2 | 0.2 | 0.25 | 9000 | 9000 | 4600 | 1239 | 3034.8349 | 127.9194 | 2.8455 | 6.2889
0.11 | PMMA | Carbon | 1180 | 2448.7705 | 0.36 | 106.5574 | 0.44453 | 298 | 1770 | 220000 | 14000 | 14000 | 0.2 | 0.2 | 0.25 | 9000 | 9000 | 4600 | 1244.9 | 3097.4142 | 128.3101 | 2.7895 | 6.1989
0.12 | PMMA | Carbon | 1180 | 2448.7705 | 0.36 | 106.5574 | 0.44453 | 298 | 1770 | 220000 | 14000 | 14000 | 0.2 | 0.2 | 0.25 | 9000 | 9000 | 4600 | 1250.8 | 3126.0795 | 129.024 | 2.7979 | 6.1849
0.13 | PMMA | Carbon | 1180 | 2448.7705 | 0.36 | 106.5574 | 0.44453 | 298 | 1770 | 220000 | 14000 | 14000 | 0.2 | 0.2 | 0.25 | 9000 | 9000 | 4600 | 1256.7 | 3231.5345 | 129.0957 | 2.7149 | 6.0863
0.14 | PMMA | Carbon | 1180 | 2448.7705 | 0.36 | 106.5574 | 0.44453 | 298 | 1770 | 220000 | 14000 | 14000 | 0.2 | 0.2 | 0.25 | 9000 | 9000 | 4600 | 1262.6 | 3274.7121 | 126.5364 | 2.6089 | 6.0463
0.15 | PMMA | Carbon | 1180 | 2448.7705 | 0.36 | 106.5574 | 0.44453 | 298 | 1770 | 220000 | 14000 | 14000 | 0.2 | 0.2 | 0.25 | 9000 | 9000 | 4600 | 1268.5 | 3349.8203 | 125.6064 | 2.498 | 5.9675
0.16 | PMMA | Carbon | 1180 | 2448.7705 | 0.36 | 106.5574 | 0.44453 | 298 | 1770 | 220000 | 14000 | 14000 | 0.2 | 0.2 | 0.25 | 9000 | 9000 | 4600 | 1274.4 | 3375.7577 | 127.2626 | 2.5552 | 5.9287
0.17 | PMMA | Carbon | 1180 | 2448.7705 | 0.36 | 106.5574 | 0.44453 | 298 | 1770 | 220000 | 14000 | 14000 | 0.2 | 0.2 | 0.25 | 9000 | 9000 | 4600 | 1280.3 | 3507.231 | 121.1373 | 2.2571 | 5.7695
0.18 | PMMA | Carbon | 1180 | 2448.7705 | 0.36 | 106.5574 | 0.44453 | 298 | 1770 | 220000 | 14000 | 14000 | 0.2 | 0.2 | 0.25 | 9000 | 9000 | 4600 | 1286.2 | 3534.6268 | 126.3312 | 2.4152 | 5.8057
0.19 | PMMA | Carbon | 1180 | 2448.7705 | 0.36 | 106.5574 | 0.44453 | 298 | 1770 | 220000 | 14000 | 14000 | 0.2 | 0.2 | 0.25 | 9000 | 9000 | 4600 | 1292.1 | 3597.7387 | 125.6957 | 2.347 | 5.6897
0.2 | PMMA | Carbon | 1180 | 2448.7705 | 0.36 | 106.5574 | 0.44453 | 298 | 1770 | 220000 | 14000 | 14000 | 0.2 | 0.2 | 0.25 | 9000 | 9000 | 4600 | 1298 | 3661.2387 | 126.2022 | 2.3169 | 5.6477
0.21 | PMMA | Carbon | 1180 | 2448.7705 | 0.36 | 106.5574 | 0.44453 | 298 | 1770 | 220000 | 14000 | 14000 | 0.2 | 0.2 | 0.25 | 9000 | 9000 | 4600 | 1303.9 | 3767.2417 | 128.1603 | 2.3241 | 5.6196
0.22 | PMMA | Carbon | 1180 | 2448.7705 | 0.36 | 106.5574 | 0.44453 | 298 | 1770 | 220000 | 14000 | 14000 | 0.2 | 0.2 | 0.25 | 9000 | 9000 | 4600 | 1309.8 | 3813.3431 | 124.1853 | 2.1725 | 5.5468
0.23 | PMMA | Carbon | 1180 | 2448.7705 | 0.36 | 106.5574 | 0.44453 | 298 | 1770 | 220000 | 14000 | 14000 | 0.2 | 0.2 | 0.25 | 9000 | 9000 | 4600 | 1315.7 | 3910.8455 | 125.9773 | 2.1856 | 5.5135
0.24 | PMMA | Carbon | 1180 | 2448.7705 | 0.36 | 106.5574 | 0.44453 | 298 | 1770 | 220000 | 14000 | 14000 | 0.2 | 0.2 | 0.25 | 9000 | 9000 | 4600 | 1321.6 | 4017.8644 | 126.5968 | 2.1594 | 5.3634
0.25 | PMMA | Carbon | 1180 | 2448.7705 | 0.36 | 106.5574 | 0.44453 | 298 | 1770 | 220000 | 14000 | 14000 | 0.2 | 0.2 | 0.25 | 9000 | 9000 | 4600 | 1327.5 | 4067.4865 | 126.6478 | 2.1396 | 5.3853
0.26 | PMMA | Carbon | 1180 | 2448.7705 | 0.36 | 106.5574 | 0.44453 | 298 | 1770 | 220000 | 14000 | 14000 | 0.2 | 0.2 | 0.25 | 9000 | 9000 | 4600 | 1333.4 | 4153.7347 | 123.8553 | 2.0228 | 5.2886
0.27 | PMMA | Carbon | 1180 | 2448.7705 | 0.36 | 106.5574 | 0.44453 | 298 | 1770 | 220000 | 14000 | 14000 | 0.2 | 0.2 | 0.25 | 9000 | 9000 | 4600 | 1339.3 | 4236.1631 | 127.5605 | 2.1016 | 5.3393
0.28 | PMMA | Carbon | 1180 | 2448.7705 | 0.36 | 106.5574 | 0.44453 | 298 | 1770 | 220000 | 14000 | 14000 | 0.2 | 0.2 | 0.25 | 9000 | 9000 | 4600 | 1345.2 | 4343.4137 | 125.9585 | 1.9962 | 5.2112
0.29 | PMMA | Carbon | 1180 | 2448.7705 | 0.36 | 106.5574 | 0.44453 | 298 | 1770 | 220000 | 14000 | 14000 | 0.2 | 0.2 | 0.25 | 9000 | 9000 | 4600 | 1351.1 | 4424.3515 | 123.8661 | 1.9094 | 5.1143
0.3 | PMMA | Carbon | 1180 | 2448.7705 | 0.36 | 106.5574 | 0.44453 | 298 | 1770 | 220000 | 14000 | 14000 | 0.2 | 0.2 | 0.25 | 9000 | 9000 | 4600 | 1357 | 4517.7442 | 124.5357 | 1.8881 | 5.0684
0.31 | PMMA | Carbon | 1180 | 2448.7705 | 0.36 | 106.5574 | 0.44453 | 298 | 1770 | 220000 | 14000 | 14000 | 0.2 | 0.2 | 0.25 | 9000 | 9000 | 4600 | 1362.9 | 4542.7182 | 122.8168 | 1.83 | 5.0364
0.32 | PMMA | Carbon | 1180 | 2448.7705 | 0.36 | 106.5574 | 0.44453 | 298 | 1770 | 220000 | 14000 | 14000 | 0.2 | 0.2 | 0.25 | 9000 | 9000 | 4600 | 1368.8 | 4691.709 | 127.385 | 1.8738 | 4.9318
0.33 | PMMA | Carbon | 1180 | 2448.7705 | 0.36 | 106.5574 | 0.44453 | 298 | 1770 | 220000 | 14000 | 14000 | 0.2 | 0.2 | 0.25 | 9000 | 9000 | 4600 | 1374.7 | 4825.8393 | 124.1769 | 1.7722 | 4.9416
0.34 | PMMA | Carbon | 1180 | 2448.7705 | 0.36 | 106.5574 | 0.44453 | 298 | 1770 | 220000 | 14000 | 14000 | 0.2 | 0.2 | 0.25 | 9000 | 9000 | 4600 | 1380.6 | 4878.9216 | 129.2037 | 1.8866 | 4.9235
0.35 | PMMA | Carbon | 1180 | 2448.7705 | 0.36 | 106.5574 | 0.44453 | 298 | 1770 | 220000 | 14000 | 14000 | 0.2 | 0.2 | 0.25 | 9000 | 9000 | 4600 | 1386.5 | 5070.5556 | 125.2 | 1.711 | 4.7485
0.36 | PMMA | Carbon | 1180 | 2448.7705 | 0.36 | 106.5574 | 0.44453 | 298 | 1770 | 220000 | 14000 | 14000 | 0.2 | 0.2 | 0.25 | 9000 | 9000 | 4600 | 1392.4 | 5121.7651 | 130.1694 | 1.8247 | 4.7667
0.37 | PMMA | Carbon | 1180 | 2448.7705 | 0.36 | 106.5574 | 0.44453 | 298 | 1770 | 220000 | 14000 | 14000 | 0.2 | 0.2 | 0.25 | 9000 | 9000 | 4600 | 1398.3 | 5189.7171 | 125.0908 | 1.6641 | 4.6719
0.38 | PMMA | Carbon | 1180 | 2448.7705 | 0.36 | 106.5574 | 0.44453 | 298 | 1770 | 220000 | 14000 | 14000 | 0.2 | 0.2 | 0.25 | 9000 | 9000 | 4600 | 1404.2 | 5271.6981 | 129.2444 | 1.7597 | 4.6544
0.39 | PMMA | Carbon | 1180 | 2448.7705 | 0.36 | 106.5574 | 0.44453 | 298 | 1770 | 220000 | 14000 | 14000 | 0.2 | 0.2 | 0.25 | 9000 | 9000 | 4600 | 1410.1 | 5538.666 | 125.8891 | 1.6136 | 4.5646
0.4 | PMMA | Carbon | 1180 | 2448.7705 | 0.36 | 106.5574 | 0.44453 | 298 | 1770 | 220000 | 14000 | 14000 | 0.2 | 0.2 | 0.25 | 9000 | 9000 | 4600 | 1416 | 5651.6494 | 130.3101 | 1.6663 | 4.4883
0.41 | PMMA | Carbon | 1180 | 2448.7705 | 0.36 | 106.5574 | 0.44453 | 298 | 1770 | 220000 | 14000 | 14000 | 0.2 | 0.2 | 0.25 | 9000 | 9000 | 4600 | 1421.9 | 5750.419 | 128.2749 | 1.5982 | 4.4878
0.42 | PMMA | Carbon | 1180 | 2448.7705 | 0.36 | 106.5574 | 0.44453 | 298 | 1770 | 220000 | 14000 | 14000 | 0.2 | 0.2 | 0.25 | 9000 | 9000 | 4600 | 1427.8 | 5759.4613 | 129.9217 | 1.6398 | 4.4159
0.43 | PMMA | Carbon | 1180 | 2448.7705 | 0.36 | 106.5574 | 0.44453 | 298 | 1770 | 220000 | 14000 | 14000 | 0.2 | 0.2 | 0.25 | 9000 | 9000 | 4600 | 1433.7 | 6066.7275 | 127.3511 | 1.4953 | 4.3156
0.44 | PMMA | Carbon | 1180 | 2448.7705 | 0.36 | 106.5574 | 0.44453 | 298 | 1770 | 220000 | 14000 | 14000 | 0.2 | 0.2 | 0.25 | 9000 | 9000 | 4600 | 1439.6 | 6098.9888 | 129.778 | 1.5433 | 4.2806
0.45 | PMMA | Carbon | 1180 | 2448.7705 | 0.36 | 106.5574 | 0.44453 | 298 | 1770 | 220000 | 14000 | 14000 | 0.2 | 0.2 | 0.25 | 9000 | 9000 | 4600 | 1445.5 | 6218.1349 | 127.2738 | 1.4653 | 4.2042
0.46 | PMMA | Carbon | 1180 | 2448.7705 | 0.36 | 106.5574 | 0.44453 | 298 | 1770 | 220000 | 14000 | 14000 | 0.2 | 0.2 | 0.25 | 9000 | 9000 | 4600 | 1451.4 | 6531.7476 | 127.002 | 1.3926 | 4.1664
0.47 | PMMA | Carbon | 1180 | 2448.7705 | 0.36 | 106.5574 | 0.44453 | 298 | 1770 | 220000 | 14000 | 14000 | 0.2 | 0.2 | 0.25 | 9000 | 9000 | 4600 | 1457.3 | 6624.6559 | 129.1984 | 1.4516 | 4.1486
0.48 | PMMA | Carbon | 1180 | 2448.7705 | 0.36 | 106.5574 | 0.44453 | 298 | 1770 | 220000 | 14000 | 14000 | 0.2 | 0.2 | 0.25 | 9000 | 9000 | 4600 | 1463.2 | 6842.2038 | 129.5545 | 1.43 | 4.0721
0.49 | PMMA | Carbon | 1180 | 2448.7705 | 0.36 | 106.5574 | 0.44453 | 298 | 1770 | 220000 | 14000 | 14000 | 0.2 | 0.2 | 0.25 | 9000 | 9000 | 4600 | 1469.1 | 6934.4676 | 129.3405 | 1.3684 | 4.0937
0.5 | PMMA | Carbon | 1180 | 2448.7705 | 0.36 | 106.5574 | 0.44453 | 298 | 1770 | 220000 | 14000 | 14000 | 0.2 | 0.2 | 0.25 | 9000 | 9000 | 4600 | 1475 | 7217.0144 | 129.6803 | 1.3411 | 4.0153
0.01 | PMMA | Carbon | 1180 | 1652.9201 | 0.36 | 79.918 | 0.34613 | 333 | 1770 | 220000 | 14000 | 14000 | 0.2 | 0.2 | 0.25 | 9000 | 9000 | 4600 | 1185.9 | 1683.5677 | 105.1942 | 3.3638 | 5.5249
0.02 | PMMA | Carbon | 1180 | 1652.9201 | 0.36 | 79.918 | 0.34613 | 333 | 1770 | 220000 | 14000 | 14000 | 0.2 | 0.2 | 0.25 | 9000 | 9000 | 4600 | 1191.8 | 1748.7797 | 106.81 | 3.3312 | 5.5446
0.03 | PMMA | Carbon | 1180 | 1652.9201 | 0.36 | 79.918 | 0.34613 | 333 | 1770 | 220000 | 14000 | 14000 | 0.2 | 0.2 | 0.25 | 9000 | 9000 | 4600 | 1197.7 | 1774.682 | 106.3834 | 3.2725 | 5.5307
0.04 | PMMA | Carbon | 1180 | 1652.9201 | 0.36 | 79.918 | 0.34613 | 333 | 1770 | 220000 | 14000 | 14000 | 0.2 | 0.2 | 0.25 | 9000 | 9000 | 4600 | 1203.6 | 1803.0254 | 105.5653 | 3.179 | 5.5028
0.05 | PMMA | Carbon | 1180 | 1652.9201 | 0.36 | 79.918 | 0.34613 | 333 | 1770 | 220000 | 14000 | 14000 | 0.2 | 0.2 | 0.25 | 9000 | 9000 | 4600 | 1209.5 | 1841.3139 | 106.8961 | 3.181 | 5.5209
0.06 | PMMA | Carbon | 1180 | 1652.9201 | 0.36 | 79.918 | 0.34613 | 333 | 1770 | 220000 | 14000 | 14000 | 0.2 | 0.2 | 0.25 | 9000 | 9000 | 4600 | 1215.4 | 1911.4818 | 105.0992 | 2.9723 | 5.4573
0.07 | PMMA | Carbon | 1180 | 1652.9201 | 0.36 | 79.918 | 0.34613 | 333 | 1770 | 220000 | 14000 | 14000 | 0.2 | 0.2 | 0.25 | 9000 | 9000 | 4600 | 1221.3 | 1946.19 | 106.0374 | 2.9644 | 5.3991
0.08 | PMMA | Carbon | 1180 | 1652.9201 | 0.36 | 79.918 | 0.34613 | 333 | 1770 | 220000 | 14000 | 14000 | 0.2 | 0.2 | 0.25 | 9000 | 9000 | 4600 | 1227.2 | 1973.3141 | 103.2129 | 2.8004 | 5.3881
0.09 | PMMA | Carbon | 1180 | 1652.9201 | 0.36 | 79.918 | 0.34613 | 333 | 1770 | 220000 | 14000 | 14000 | 0.2 | 0.2 | 0.25 | 9000 | 9000 | 4600 | 1233.1 | 2007.6578 | 102.5754 | 2.726 | 5.3561
0.1 | PMMA | Carbon | 1180 | 1652.9201 | 0.36 | 79.918 | 0.34613 | 333 | 1770 | 220000 | 14000 | 14000 | 0.2 | 0.2 | 0.25 | 9000 | 9000 | 4600 | 1239 | 2072.1932 | 101.388 | 2.5994 | 5.2952
0.11 | PMMA | Carbon | 1180 | 1652.9201 | 0.36 | 79.918 | 0.34613 | 333 | 1770 | 220000 | 14000 | 14000 | 0.2 | 0.2 | 0.25 | 9000 | 9000 | 4600 | 1244.9 | 2110.4766 | 101.3791 | 2.5453 | 5.2241
0.12 | PMMA | Carbon | 1180 | 1652.9201 | 0.36 | 79.918 | 0.34613 | 333 | 1770 | 220000 | 14000 | 14000 | 0.2 | 0.2 | 0.25 | 9000 | 9000 | 4600 | 1250.8 | 2139.3671 | 102.4593 | 2.5672 | 5.2133
0.13 | PMMA | Carbon | 1180 | 1652.9201 | 0.36 | 79.918 | 0.34613 | 333 | 1770 | 220000 | 14000 | 14000 | 0.2 | 0.2 | 0.25 | 9000 | 9000 | 4600 | 1256.7 | 2209.9764 | 102.5679 | 2.4828 | 5.1373
0.14 | PMMA | Carbon | 1180 | 1652.9201 | 0.36 | 79.918 | 0.34613 | 333 | 1770 | 220000 | 14000 | 14000 | 0.2 | 0.2 | 0.25 | 9000 | 9000 | 4600 | 1262.6 | 2243.6763 | 100.5417 | 2.3739 | 5.1066
0.15 | PMMA | Carbon | 1180 | 1652.9201 | 0.36 | 79.918 | 0.34613 | 333 | 1770 | 220000 | 14000 | 14000 | 0.2 | 0.2 | 0.25 | 9000 | 9000 | 4600 | 1268.5 | 2286.0588 | 99.6839 | 2.2882 | 5.0456
0.16 | PMMA | Carbon | 1180 | 1652.9201 | 0.36 | 79.918 | 0.34613 | 333 | 1770 | 220000 | 14000 | 14000 | 0.2 | 0.2 | 0.25 | 9000 | 9000 | 4600 | 1274.4 | 2318.0749 | 98.6926 | 2.2234 | 5.013
0.17 | PMMA | Carbon | 1180 | 1652.9201 | 0.36 | 79.918 | 0.34613 | 333 | 1770 | 220000 | 14000 | 14000 | 0.2 | 0.2 | 0.25 | 9000 | 9000 | 4600 | 1280.3 | 2407.9411 | 96.2848 | 2.0527 | 4.8808
0.18 | PMMA | Carbon | 1180 | 1652.9201 | 0.36 | 79.918 | 0.34613 | 333 | 1770 | 220000 | 14000 | 14000 | 0.2 | 0.2 | 0.25 | 9000 | 9000 | 4600 | 1286.2 | 2420.4241 | 100.4488 | 2.2084 | 4.9163
0.19 | PMMA | Carbon | 1180 | 1652.9201 | 0.36 | 79.918 | 0.34613 | 333 | 1770 | 220000 | 14000 | 14000 | 0.2 | 0.2 | 0.25 | 9000 | 9000 | 4600 | 1292.1 | 2465.4005 | 99.9866 | 2.1416 | 4.82
0.2 | PMMA | Carbon | 1180 | 1652.9201 | 0.36 | 79.918 | 0.34613 | 333 | 1770 | 220000 | 14000 | 14000 | 0.2 | 0.2 | 0.25 | 9000 | 9000 | 4600 | 1298 | 2504.3276 | 98.6533 | 2.0656 | 4.7874
0.21 | PMMA | Carbon | 1180 | 1652.9201 | 0.36 | 79.918 | 0.34613 | 333 | 1770 | 220000 | 14000 | 14000 | 0.2 | 0.2 | 0.25 | 9000 | 9000 | 4600 | 1303.9 | 2583.9462 | 100.7806 | 2.0847 | 4.772
0.22 | PMMA | Carbon | 1180 | 1652.9201 | 0.36 | 79.918 | 0.34613 | 333 | 1770 | 220000 | 14000 | 14000 | 0.2 | 0.2 | 0.25 | 9000 | 9000 | 4600 | 1309.8 | 2613.6378 | 98.4405 | 1.9749 | 4.7067
0.23 | PMMA | Carbon | 1180 | 1652.9201 | 0.36 | 79.918 | 0.34613 | 333 | 1770 | 220000 | 14000 | 14000 | 0.2 | 0.2 | 0.25 | 9000 | 9000 | 4600 | 1315.7 | 2679.7502 | 98.2457 | 1.9248 | 4.6812
0.24 | PMMA | Carbon | 1180 | 1652.9201 | 0.36 | 79.918 | 0.34613 | 333 | 1770 | 220000 | 14000 | 14000 | 0.2 | 0.2 | 0.25 | 9000 | 9000 | 4600 | 1321.6 | 2751.935 | 100.0679 | 1.9351 | 4.5604
0.25 | PMMA | Carbon | 1180 | 1652.9201 | 0.36 | 79.918 | 0.34613 | 333 | 1770 | 220000 | 14000 | 14000 | 0.2 | 0.2 | 0.25 | 9000 | 9000 | 4600 | 1327.5 | 2786.4586 | 100.6776 | 1.9319 | 4.5836
0.26 | PMMA | Carbon | 1180 | 1652.9201 | 0.36 | 79.918 | 0.34613 | 333 | 1770 | 220000 | 14000 | 14000 | 0.2 | 0.2 | 0.25 | 9000 | 9000 | 4600 | 1333.4 | 2836.9926 | 97.4793 | 1.8126 | 4.4969
0.27 | PMMA | Carbon | 1180 | 1652.9201 | 0.36 | 79.918 | 0.34613 | 333 | 1770 | 220000 | 14000 | 14000 | 0.2 | 0.2 | 0.25 | 9000 | 9000 | 4600 | 1339.3 | 2910.4897 | 102.0509 | 1.9046 | 4.5427
0.28 | PMMA | Carbon | 1180 | 1652.9201 | 0.36 | 79.918 | 0.34613 | 333 | 1770 | 220000 | 14000 | 14000 | 0.2 | 0.2 | 0.25 | 9000 | 9000 | 4600 | 1345.2 | 2980.8093 | 99.1226 | 1.776 | 4.4378
0.29 | PMMA | Carbon | 1180 | 1652.9201 | 0.36 | 79.918 | 0.34613 | 333 | 1770 | 220000 | 14000 | 14000 | 0.2 | 0.2 | 0.25 | 9000 | 9000 | 4600 | 1351.1 | 3028.2544 | 99.2345 | 1.7522 | 4.3556
0.3 | PMMA | Carbon | 1180 | 1652.9201 | 0.36 | 79.918 | 0.34613 | 333 | 1770 | 220000 | 14000 | 14000 | 0.2 | 0.2 | 0.25 | 9000 | 9000 | 4600 | 1357 | 3094.2376 | 97.9876 | 1.6757 | 4.3197
0.31 | PMMA | Carbon | 1180 | 1652.9201 | 0.36 | 79.918 | 0.34613 | 333 | 1770 | 220000 | 14000 | 14000 | 0.2 | 0.2 | 0.25 | 9000 | 9000 | 4600 | 1362.9 | 3111.0659 | 97.4904 | 1.6641 | 4.2901
0.32 | PMMA | Carbon | 1180 | 1652.9201 | 0.36 | 79.918 | 0.34613 | 333 | 1770 | 220000 | 14000 | 14000 | 0.2 | 0.2 | 0.25 | 9000 | 9000 | 4600 | 1368.8 | 3218.8711 | 99.6472 | 1.6736 | 4.205
0.33 | PMMA | Carbon | 1180 | 1652.9201 | 0.36 | 79.918 | 0.34613 | 333 | 1770 | 220000 | 14000 | 14000 | 0.2 | 0.2 | 0.25 | 9000 | 9000 | 4600 | 1374.7 | 3298.7813 | 98.6122 | 1.6087 | 4.2184
0.34 | PMMA | Carbon | 1180 | 1652.9201 | 0.36 | 79.918 | 0.34613 | 333 | 1770 | 220000 | 14000 | 14000 | 0.2 | 0.2 | 0.25 | 9000 | 9000 | 4600 | 1380.6 | 3347.6285 | 103.3425 | 1.7267 | 4.1982
0.35 | PMMA | Carbon | 1180 | 1652.9201 | 0.36 | 79.918 | 0.34613 | 333 | 1770 | 220000 | 14000 | 14000 | 0.2 | 0.2 | 0.25 | 9000 | 9000 | 4600 | 1386.5 | 3472.8151 | 97.4753 | 1.5067 | 4.0516
0.36 | PMMA | Carbon | 1180 | 1652.9201 | 0.36 | 79.918 | 0.34613 | 333 | 1770 | 220000 | 14000 | 14000 | 0.2 | 0.2 | 0.25 | 9000 | 9000 | 4600 | 1392.4 | 3513.7252 | 101.6062 | 1.6073 | 4.0676
0.37 | PMMA | Carbon | 1180 | 1652.9201 | 0.36 | 79.918 | 0.34613 | 333 | 1770 | 220000 | 14000 | 14000 | 0.2 | 0.2 | 0.25 | 9000 | 9000 | 4600 | 1398.3 | 3551.2904 | 97.6888 | 1.4666 | 3.9902
0.38 | PMMA | Carbon | 1180 | 1652.9201 | 0.36 | 79.918 | 0.34613 | 333 | 1770 | 220000 | 14000 | 14000 | 0.2 | 0.2 | 0.25 | 9000 | 9000 | 4600 | 1404.2 | 3611.3859 | 101.6683 | 1.5579 | 3.9746
0.39 | PMMA | Carbon | 1180 | 1652.9201 | 0.36 | 79.918 | 0.34613 | 333 | 1770 | 220000 | 14000 | 14000 | 0.2 | 0.2 | 0.25 | 9000 | 9000 | 4600 | 1410.1 | 3795.8823 | 100.8258 | 1.4732 | 3.8962
0.4 | PMMA | Carbon | 1180 | 1652.9201 | 0.36 | 79.918 | 0.34613 | 333 | 1770 | 220000 | 14000 | 14000 | 0.2 | 0.2 | 0.25 | 9000 | 9000 | 4600 | 1416 | 3870.8362 | 101.0486 | 1.4553 | 3.8304
0.41 | PMMA | Carbon | 1180 | 1652.9201 | 0.36 | 79.918 | 0.34613 | 333 | 1770 | 220000 | 14000 | 14000 | 0.2 | 0.2 | 0.25 | 9000 | 9000 | 4600 | 1421.9 | 3939.0895 | 101.2126 | 1.4281 | 3.8321
0.42 | PMMA | Carbon | 1180 | 1652.9201 | 0.36 | 79.918 | 0.34613 | 333 | 1770 | 220000 | 14000 | 14000 | 0.2 | 0.2 | 0.25 | 9000 | 9000 | 4600 | 1427.8 | 3951.1641 | 102.1752 | 1.4544 | 3.7738
0.43 | PMMA | Carbon | 1180 | 1652.9201 | 0.36 | 79.918 | 0.34613 | 333 | 1770 | 220000 | 14000 | 14000 | 0.2 | 0.2 | 0.25 | 9000 | 9000 | 4600 | 1433.7 | 4164.3534 | 100.9651 | 1.3604 | 3.6879
0.44 | PMMA | Carbon | 1180 | 1652.9201 | 0.36 | 79.918 | 0.34613 | 333 | 1770 | 220000 | 14000 | 14000 | 0.2 | 0.2 | 0.25 | 9000 | 9000 | 4600 | 1439.6 | 4178.7286 | 101.6701 | 1.3724 | 3.6603
0.45 | PMMA | Carbon | 1180 | 1652.9201 | 0.36 | 79.918 | 0.34613 | 333 | 1770 | 220000 | 14000 | 14000 | 0.2 | 0.2 | 0.25 | 9000 | 9000 | 4600 | 1445.5 | 4257.0701 | 100.1911 | 1.3258 | 3.5924
0.46 | PMMA | Carbon | 1180 | 1652.9201 | 0.36 | 79.918 | 0.34613 | 333 | 1770 | 220000 | 14000 | 14000 | 0.2 | 0.2 | 0.25 | 9000 | 9000 | 4600 | 1451.4 | 4482.8471 | 99.7833 | 1.2487 | 3.5519
0.47 | PMMA | Carbon | 1180 | 1652.9201 | 0.36 | 79.918 | 0.34613 | 333 | 1770 | 220000 | 14000 | 14000 | 0.2 | 0.2 | 0.25 | 9000 | 9000 | 4600 | 1457.3 | 4534.9274 | 101.3428 | 1.2718 | 3.5473
0.48 | PMMA | Carbon | 1180 | 1652.9201 | 0.36 | 79.918 | 0.34613 | 333 | 1770 | 220000 | 14000 | 14000 | 0.2 | 0.2 | 0.25 | 9000 | 9000 | 4600 | 1463.2 | 4700.1598 | 102.639 | 1.2607 | 3.4819
0.49 | PMMA | Carbon | 1180 | 1652.9201 | 0.36 | 79.918 | 0.34613 | 333 | 1770 | 220000 | 14000 | 14000 | 0.2 | 0.2 | 0.25 | 9000 | 9000 | 4600 | 1469.1 | 4757.8841 | 102.3037 | 1.2424 | 3.4975
0.5 | PMMA | Carbon | 1180 | 1652.9201 | 0.36 | 79.918 | 0.34613 | 333 | 1770 | 220000 | 14000 | 14000 | 0.2 | 0.2 | 0.25 | 9000 | 9000 | 4600 | 1475 | 4949.0154 | 102.6735 | 1.2212 | 3.4263
0.01 | PMMA | Carbon | 1180 | 1567.2131 | 0.36 | 43.0328 | 0.27723 | 393 | 1770 | 220000 | 14000 | 14000 | 0.2 | 0.2 | 0.25 | 9000 | 9000 | 4600 | 1185.9 | 1597.0013 | 60.4996 | 1.1872 | 2.5659
0.02 | PMMA | Carbon | 1180 | 1567.2131 | 0.36 | 43.0328 | 0.27723 | 393 | 1770 | 220000 | 14000 | 14000 | 0.2 | 0.2 | 0.25 | 9000 | 9000 | 4600 | 1191.8 | 1659.6927 | 60.2339 | 1.1422 | 2.5694
0.03 | PMMA | Carbon | 1180 | 1567.2131 | 0.36 | 43.0328 | 0.27723 | 393 | 1770 | 220000 | 14000 | 14000 | 0.2 | 0.2 | 0.25 | 9000 | 9000 | 4600 | 1197.7 | 1688.6891 | 60.9225 | 1.1456 | 2.5542
0.04 | PMMA | Carbon | 1180 | 1567.2131 | 0.36 | 43.0328 | 0.27723 | 393 | 1770 | 220000 | 14000 | 14000 | 0.2 | 0.2 | 0.25 | 9000 | 9000 | 4600 | 1203.6 | 1717.6005 | 59.5951 | 1.0896 | 2.5322
0.05 | PMMA | Carbon | 1180 | 1567.2131 | 0.36 | 43.0328 | 0.27723 | 393 | 1770 | 220000 | 14000 | 14000 | 0.2 | 0.2 | 0.25 | 9000 | 9000 | 4600 | 1209.5 | 1749.9057 | 60.018 | 1.0831 | 2.5309
0.06 | PMMA | Carbon | 1180 | 1567.2131 | 0.36 | 43.0328 | 0.27723 | 393 | 1770 | 220000 | 14000 | 14000 | 0.2 | 0.2 | 0.25 | 9000 | 9000 | 4600 | 1215.4 | 1814.0249 | 58.5538 | 1.0043 | 2.4797
0.07 | PMMA | Carbon | 1180 | 1567.2131 | 0.36 | 43.0328 | 0.27723 | 393 | 1770 | 220000 | 14000 | 14000 | 0.2 | 0.2 | 0.25 | 9000 | 9000 | 4600 | 1221.3 | 1853.1004 | 59.0827 | 0.99663 | 2.4461
0.08 | PMMA | Carbon | 1180 | 1567.2131 | 0.36 | 43.0328 | 0.27723 | 393 | 1770 | 220000 | 14000 | 14000 | 0.2 | 0.2 | 0.25 | 9000 | 9000 | 4600 | 1227.2 | 1876.6008 | 57.2071 | 0.9358 | 2.4324
0.09 | PMMA | Carbon | 1180 | 1567.2131 | 0.36 | 43.0328 | 0.27723 | 393 | 1770 | 220000 | 14000 | 14000 | 0.2 | 0.2 | 0.25 | 9000 | 9000 | 4600 | 1233.1 | 1909.4798 | 57.7829 | 0.938 | 2.4073
0.1 | PMMA | Carbon | 1180 | 1567.2131 | 0.36 | 43.0328 | 0.27723 | 393 | 1770 | 220000 | 14000 | 14000 | 0.2 | 0.2 | 0.25 | 9000 | 9000 | 4600 | 1239 | 1974.3749 | 56.7541 | 0.8826 | 2.3665
0.11 | PMMA | Carbon | 1180 | 1567.2131 | 0.36 | 43.0328 | 0.27723 | 393 | 1770 | 220000 | 14000 | 14000 | 0.2 | 0.2 | 0.25 | 9000 | 9000 | 4600 | 1244.9 | 2012.4596 | 56.7164 | 0.86514 | 2.3279
0.12 | PMMA | Carbon | 1180 | 1567.2131 | 0.36 | 43.0328 | 0.27723 | 393 | 1770 | 220000 | 14000 | 14000 | 0.2 | 0.2 | 0.25 | 9000 | 9000 | 4600 | 1250.8 | 2031.8645 | 56.9126 | 0.86631 | 2.3154
0.13 | PMMA | Carbon | 1180 | 1567.2131 | 0.36 | 43.0328 | 0.27723 | 393 | 1770 | 220000 | 14000 | 14000 | 0.2 | 0.2 | 0.25 | 9000 | 9000 | 4600 | 1256.7 | 2104.6888 | 57.3802 | 0.8487 | 2.2716
0.14 | PMMA | Carbon | 1180 | 1567.2131 | 0.36 | 43.0328 | 0.27723 | 393 | 1770 | 220000 | 14000 | 14000 | 0.2 | 0.2 | 0.25 | 9000 | 9000 | 4600 | 1262.6 | 2132.1102 | 56.9744 | 0.82815 | 2.2523
0.15 | PMMA | Carbon | 1180 | 1567.2131 | 0.36 | 43.0328 | 0.27723 | 393 | 1770 | 220000 | 14000 | 14000 | 0.2 | 0.2 | 0.25 | 9000 | 9000 | 4600 | 1268.5 | 2175.4014 | 55.852 | 0.7881 | 2.2175
0.16 | PMMA | Carbon | 1180 | 1567.2131 | 0.36 | 43.0328 | 0.27723 | 393 | 1770 | 220000 | 14000 | 14000 | 0.2 | 0.2 | 0.25 | 9000 | 9000 | 4600 | 1274.4 | 2201.0821 | 54.7527 | 0.75161 | 2.202
0.17 | PMMA | Carbon | 1180 | 1567.2131 | 0.36 | 43.0328 | 0.27723 | 393 | 1770 | 220000 | 14000 | 14000 | 0.2 | 0.2 | 0.25 | 9000 | 9000 | 4600 | 1280.3 | 2284.3322 | 53.7358 | 0.70388 | 2.1364
0.18 | PMMA | Carbon | 1180 | 1567.2131 | 0.36 | 43.0328 | 0.27723 | 393 | 1770 | 220000 | 14000 | 14000 | 0.2 | 0.2 | 0.25 | 9000 | 9000 | 4600 | 1286.2 | 2299.4343 | 55.6626 | 0.74591 | 2.1478
0.19 | PMMA | Carbon | 1180 | 1567.2131 | 0.36 | 43.0328 | 0.27723 | 393 | 1770 | 220000 | 14000 | 14000 | 0.2 | 0.2 | 0.25 | 9000 | 9000 | 4600 | 1292.1 | 2338.7967 | 55.3038 | 0.72212 | 2.1003
0.2 | PMMA | Carbon | 1180 | 1567.2131 | 0.36 | 43.0328 | 0.27723 | 393 | 1770 | 220000 | 14000 | 14000 | 0.2 | 0.2 | 0.25 | 9000 | 9000 | 4600 | 1298 | 2381.0797 | 55.5533 | 0.71999 | 2.0815
0.21 | PMMA | Carbon | 1180 | 1567.2131 | 0.36 | 43.0328 | 0.27723 | 393 | 1770 | 220000 | 14000 | 14000 | 0.2 | 0.2 | 0.25 | 9000 | 9000 | 4600 | 1303.9 | 2454.6747 | 56.1742 | 0.71484 | 2.0679
0.22 | PMMA | Carbon | 1180 | 1567.2131 | 0.36 | 43.0328 | 0.27723 | 393 | 1770 | 220000 | 14000 | 14000 | 0.2 | 0.2 | 0.25 | 9000 | 9000 | 4600 | 1309.8 | 2482.1565 | 54.9038 | 0.6727 | 2.0395
0.23 | PMMA | Carbon | 1180 | 1567.2131 | 0.36 | 43.0328 | 0.27723 | 393 | 1770 | 220000 | 14000 | 14000 | 0.2 | 0.2 | 0.25 | 9000 | 9000 | 4600 | 1315.7 | 2547.1304 | 55.7905 | 0.67748 | 2.0294
0.24 | PMMA | Carbon | 1180 | 1567.2131 | 0.36 | 43.0328 | 0.27723 | 393 | 1770 | 220000 | 14000 | 14000 | 0.2 | 0.2 | 0.25 | 9000 | 9000 | 4600 | 1321.6 | 2613.3193 | 55.5893 | 0.65965 | 1.9675
0.25 | PMMA | Carbon | 1180 | 1567.2131 | 0.36 | 43.0328 | 0.27723 | 393 | 1770 | 220000 | 14000 | 14000 | 0.2 | 0.2 | 0.25 | 9000 | 9000 | 4600 | 1327.5 | 2641.0114 | 54.9114 | 0.64791 | 1.9773
0.26 | PMMA | Carbon | 1180 | 1567.2131 | 0.36 | 43.0328 | 0.27723 | 393 | 1770 | 220000 | 14000 | 14000 | 0.2 | 0.2 | 0.25 | 9000 | 9000 | 4600 | 1333.4 | 2696.3026 | 54.5483 | 0.62689 | 1.9395
0.27 | PMMA | Carbon | 1180 | 1567.2131 | 0.36 | 43.0328 | 0.27723 | 393 | 1770 | 220000 | 14000 | 14000 | 0.2 | 0.2 | 0.25 | 9000 | 9000 | 4600 | 1339.3 | 2765.9574 | 56.2362 | 0.64693 | 1.9568
0.28 | PMMA | Carbon | 1180 | 1567.2131 | 0.36 | 43.0328 | 0.27723 | 393 | 1770 | 220000 | 14000 | 14000 | 0.2 | 0.2 | 0.25 | 9000 | 9000 | 4600 | 1345.2 | 2830.498 | 55.3868 | 0.61598 | 1.9088
0.29 | PMMA | Carbon | 1180 | 1567.2131 | 0.36 | 43.0328 | 0.27723 | 393 | 1770 | 220000 | 14000 | 14000 | 0.2 | 0.2 | 0.25 | 9000 | 9000 | 4600 | 1351.1 | 2883.7167 | 54.3657 | 0.58958 | 1.8738
0.3 | PMMA | Carbon | 1180 | 1567.2131 | 0.36 | 43.0328 | 0.27723 | 393 | 1770 | 220000 | 14000 | 14000 | 0.2 | 0.2 | 0.25 | 9000 | 9000 | 4600 | 1357 | 2936.3309 | 54.4984 | 0.58145 | 1.8324
0.31 | PMMA | Carbon | 1180 | 1567.2131 | 0.36 | 43.0328 | 0.27723 | 393 | 1770 | 220000 | 14000 | 14000 | 0.2 | 0.2 | 0.25 | 9000 | 9000 | 4600 | 1362.9 | 2957.9436 | 54.8434 | 0.58439 | 1.8418
0.32 | PMMA | Carbon | 1180 | 1567.2131 | 0.36 | 43.0328 | 0.27723 | 393 | 1770 | 220000 | 14000 | 14000 | 0.2 | 0.2 | 0.25 | 9000 | 9000 | 4600 | 1368.8 | 3066.4612 | 54.3533 | 0.55716 | 1.7969
0.33 | PMMA | Carbon | 1180 | 1567.2131 | 0.36 | 43.0328 | 0.27723 | 393 | 1770 | 220000 | 14000 | 14000 | 0.2 | 0.2 | 0.25 | 9000 | 9000 | 4600 | 1374.7 | 3141.0332 | 54.7629 | 0.55373 | 1.8031
0.34 | PMMA | Carbon | 1180 | 1567.2131 | 0.36 | 43.0328 | 0.27723 | 393 | 1770 | 220000 | 14000 | 14000 | 0.2 | 0.2 | 0.25 | 9000 | 9000 | 4600 | 1380.6 | 3184.9167 | 56.7798 | 0.58642 | 1.8005
0.35 | PMMA | Carbon | 1180 | 1567.2131 | 0.36 | 43.0328 | 0.27723 | 393 | 1770 | 220000 | 14000 | 14000 | 0.2 | 0.2 | 0.25 | 9000 | 9000 | 4600 | 1386.5 | 3293.7385 | 54.2702 | 0.52016 | 1.7332
0.36 | PMMA | Carbon | 1180 | 1567.2131 | 0.36 | 43.0328 | 0.27723 | 393 | 1770 | 220000 | 14000 | 14000 | 0.2 | 0.2 | 0.25 | 9000 | 9000 | 4600 | 1392.4 | 3340.4379 | 57.0214 | 0.56155 | 1.7362
0.37 | PMMA | Carbon | 1180 | 1567.2131 | 0.36 | 43.0328 | 0.27723 | 393 | 1770 | 220000 | 14000 | 14000 | 0.2 | 0.2 | 0.25 | 9000 | 9000 | 4600 | 1398.3 | 3375.8109 | 53.6436 | 0.50235 | 1.6994
0.38 | PMMA | Carbon | 1180 | 1567.2131 | 0.36 | 43.0328 | 0.27723 | 393 | 1770 | 220000 | 14000 | 14000 | 0.2 | 0.2 | 0.25 | 9000 | 9000 | 4600 | 1404.2 | 3431.1461 | 56.0474 | 0.53797 | 1.6967
0.39 | PMMA | Carbon | 1180 | 1567.2131 | 0.36 | 43.0328 | 0.27723 | 393 | 1770 | 220000 | 14000 | 14000 | 0.2 | 0.2 | 0.25 | 9000 | 9000 | 4600 | 1410.1 | 3611.01 | 55.7496 | 0.49977 | 1.6648
0.4 | PMMA | Carbon | 1180 | 1567.2131 | 0.36 | 43.0328 | 0.27723 | 393 | 1770 | 220000 | 14000 | 14000 | 0.2 | 0.2 | 0.25 | 9000 | 9000 | 4600 | 1416 | 3681.8234 | 56.0818 | 0.50577 | 1.6379
0.41 | PMMA | Carbon | 1180 | 1567.2131 | 0.36 | 43.0328 | 0.27723 | 393 | 1770 | 220000 | 14000 | 14000 | 0.2 | 0.2 | 0.25 | 9000 | 9000 | 4600 | 1421.9 | 3747.2509 | 55.9888 | 0.497 | 1.6362
0.42 | PMMA | Carbon | 1180 | 1567.2131 | 0.36 | 43.0328 | 0.27723 | 393 | 1770 | 220000 | 14000 | 14000 | 0.2 | 0.2 | 0.25 | 9000 | 9000 | 4600 | 1427.8 | 3755.432 | 57.3384 | 0.51014 | 1.6109
0.43 | PMMA | Carbon | 1180 | 1567.2131 | 0.36 | 43.0328 | 0.27723 | 393 | 1770 | 220000 | 14000 | 14000 | 0.2 | 0.2 | 0.25 | 9000 | 9000 | 4600 | 1433.7 | 3956.4466 | 55.7236 | 0.47231 | 1.5736
0.44 | PMMA | Carbon | 1180 | 1567.2131 | 0.36 | 43.0328 | 0.27723 | 393 | 1770 | 220000 | 14000 | 14000 | 0.2 | 0.2 | 0.25 | 9000 | 9000 | 4600 | 1439.6 | 3972.25 | 56.0743 | 0.47488 | 1.5541
0.45 | PMMA | Carbon | 1180 | 1567.2131 | 0.36 | 43.0328 | 0.27723 | 393 | 1770 | 220000 | 14000 | 14000 | 0.2 | 0.2 | 0.25 | 9000 | 9000 | 4600 | 1445.5 | 4047.4904 | 54.9014 | 0.44079 | 1.5317
0.46 | PMMA | Carbon | 1180 | 1567.2131 | 0.36 | 43.0328 | 0.27723 | 393 | 1770 | 220000 | 14000 | 14000 | 0.2 | 0.2 | 0.25 | 9000 | 9000 | 4600 | 1451.4 | 4250.2209 | 55.5211 | 0.44153 | 1.526
0.47 | PMMA | Carbon | 1180 | 1567.2131 | 0.36 | 43.0328 | 0.27723 | 393 | 1770 | 220000 | 14000 | 14000 | 0.2 | 0.2 | 0.25 | 9000 | 9000 | 4600 | 1457.3 | 4302.1852 | 57.0079 | 0.45995 | 1.5091
0.48 | PMMA | Carbon | 1180 | 1567.2131 | 0.36 | 43.0328 | 0.27723 | 393 | 1770 | 220000 | 14000 | 14000 | 0.2 | 0.2 | 0.25 | 9000 | 9000 | 4600 | 1463.2 | 4459.7629 | 57.0225 | 0.44942 | 1.4848
0.49 | PMMA | Carbon | 1180 | 1567.2131 | 0.36 | 43.0328 | 0.27723 | 393 | 1770 | 220000 | 14000 | 14000 | 0.2 | 0.2 | 0.25 | 9000 | 9000 | 4600 | 1469.1 | 4520.446 | 56.7543 | 0.43032 | 1.4975
0.5 | PMMA | Carbon | 1180 | 1567.2131 | 0.36 | 43.0328 | 0.27723 | 393 | 1770 | 220000 | 14000 | 14000 | 0.2 | 0.2 | 0.25 | 9000 | 9000 | 4600 | 1475 | 4722.8457 | 55.7954 | 0.40962 | 1.4717
0.01 | PMMA | E-Glass | 1180 | 2658.6651 | 0.36 | 252.0492 | 0.54559 | 233 | 2540 | 75000 | 75000 | 75000 | 0.2 | 0.2 | 0.22 | 30000 | 30000 | 30000 | 1193.6 | 2745.6981 | 260.6749 | 12.8356 | 13.7138
0.02 | PMMA | E-Glass | 1180 | 2658.6651 | 0.36 | 252.0492 | 0.54559 | 233 | 2540 | 75000 | 75000 | 75000 | 0.2 | 0.2 | 0.22 | 30000 | 30000 | 30000 | 1207.2 | 2887.6559 | 266.7548 | 12.8126 | 14.3783
0.03 | PMMA | E-Glass | 1180 | 2658.6651 | 0.36 | 252.0492 | 0.54559 | 233 | 2540 | 75000 | 75000 | 75000 | 0.2 | 0.2 | 0.22 | 30000 | 30000 | 30000 | 1220.8 | 2949.6431 | 268.0207 | 12.6561 | 14.6235
0.04 | PMMA | E-Glass | 1180 | 2658.6651 | 0.36 | 252.0492 | 0.54559 | 233 | 2540 | 75000 | 75000 | 75000 | 0.2 | 0.2 | 0.22 | 30000 | 30000 | 30000 | 1234.4 | 3007.7387 | 265.7571 | 12.2128 | 14.7894
0.05 | PMMA | E-Glass | 1180 | 2658.6651 | 0.36 | 252.0492 | 0.54559 | 233 | 2540 | 75000 | 75000 | 75000 | 0.2 | 0.2 | 0.22 | 30000 | 30000 | 30000 | 1248 | 3062.5664 | 272.4377 | 12.6124 | 15.0594
0.06 | PMMA | E-Glass | 1180 | 2658.6651 | 0.36 | 252.0492 | 0.54559 | 233 | 2540 | 75000 | 75000 | 75000 | 0.2 | 0.2 | 0.22 | 30000 | 30000 | 30000 | 1261.6 | 3169.8388 | 274.9124 | 12.3321 | 15.3393
0.07 | PMMA | E-Glass | 1180 | 2658.6651 | 0.36 | 252.0492 | 0.54559 | 233 | 2540 | 75000 | 75000 | 75000 | 0.2 | 0.2 | 0.22 | 30000 | 30000 | 30000 | 1275.2 | 3225.1494 | 275.0416 | 12.1018 | 15.4373
0.08 | PMMA | E-Glass | 1180 | 2658.6651 | 0.36 | 252.0492 | 0.54559 | 233 | 2540 | 75000 | 75000 | 75000 | 0.2 | 0.2 | 0.22 | 30000 | 30000 | 30000 | 1288.8 | 3268.7958 | 280.3362 | 12.4547 | 15.5493
0.09 | PMMA | E-Glass | 1180 | 2658.6651 | 0.36 | 252.0492 | 0.54559 | 233 | 2540 | 75000 | 75000 | 75000 | 0.2 | 0.2 | 0.22 | 30000 | 30000 | 30000 | 1302.4 | 3326.3201 | 280.6252 | 12.2212 | 15.6621
0.1 | PMMA | E-Glass | 1180 | 2658.6651 | 0.36 | 252.0492 | 0.54559 | 233 | 2540 | 75000 | 75000 | 75000 | 0.2 | 0.2 | 0.22 | 30000 | 30000 | 30000 | 1316 | 3428.7645 | 291.8555 | 12.7381 | 15.8882
0.11 | PMMA | E-Glass | 1180 | 2658.6651 | 0.36 | 252.0492 | 0.54559 | 233 | 2540 | 75000 | 75000 | 75000 | 0.2 | 0.2 | 0.22 | 30000 | 30000 | 30000 | 1329.6 | 3492.5011 | 281.3048 | 11.595 | 15.7814
0.12 | PMMA | E-Glass | 1180 | 2658.6651 | 0.36 | 252.0492 | 0.54559 | 233 | 2540 | 75000 | 75000 | 75000 | 0.2 | 0.2 | 0.22 | 30000 | 30000 | 30000 | 1343.2 | 3523.3364 | 287.7007 | 12.0855 | 15.9478
0.13 | PMMA | E-Glass | 1180 | 2658.6651 | 0.36 | 252.0492 | 0.54559 | 233 | 2540 | 75000 | 75000 | 75000 | 0.2 | 0.2 | 0.22 | 30000 | 30000 | 30000 | 1356.8 | 3630.9456 | 281.6668 | 11.2235 | 15.9498
0.14 | PMMA | E-Glass | 1180 | 2658.6651 | 0.36 | 252.0492 | 0.54559 | 233 | 2540 | 75000 | 75000 | 75000 | 0.2 | 0.2 | 0.22 | 30000 | 30000 | 30000 | 1370.4 | 3675.7082 | 284.5254 | 11.3584 | 16.0455
0.15 | PMMA | E-Glass | 1180 | 2658.6651 | 0.36 | 252.0492 | 0.54559 | 233 | 2540 | 75000 | 75000 | 75000 | 0.2 | 0.2 | 0.22 | 30000 | 30000 | 30000 | 1384 | 3747.9797 | 281.4715 | 10.8657 | 15.8875
0.16 | PMMA | E-Glass | 1180 | 2658.6651 | 0.36 | 252.0492 | 0.54559 | 233 | 2540 | 75000 | 75000 | 75000 | 0.2 | 0.2 | 0.22 | 30000 | 30000 | 30000 | 1397.6 | 3788.4615 | 274.6095 | 10.2818 | 15.932
0.17 | PMMA | E-Glass | 1180 | 2658.6651 | 0.36 | 252.0492 | 0.54559 | 233 | 2540 | 75000 | 75000 | 75000 | 0.2 | 0.2 | 0.22 | 30000 | 30000 | 30000 | 1411.2 | 3912.2321 | 265.1301 | 9.4112 | 15.7214
0.18 | PMMA | E-Glass | 1180 | 2658.6651 | 0.36 | 252.0492 | 0.54559 | 233 | 2540 | 75000 | 75000 | 75000 | 0.2 | 0.2 | 0.22 | 30000 | 30000 | 30000 | 1424.8 | 3938.4383 | 285.9206 | 10.701 | 15.9926
0.19 | PMMA | E-Glass | 1180 | 2658.6651 | 0.36 | 252.0492 | 0.54559 | 233 | 2540 | 75000 | 75000 | 75000 | 0.2 | 0.2 | 0.22 | 30000 | 30000 | 30000 | 1438.4 | 4003.0884 | 279.3138 | 10.022 | 15.8068
0.2 | PMMA | E-Glass | 1180 | 2658.6651 | 0.36 | 252.0492 | 0.54559 | 233 | 2540 | 75000 | 75000 | 75000 | 0.2 | 0.2 | 0.22 | 30000 | 30000 | 30000 | 1452 | 4055.7463 | 277.9307 | 9.8881 | 15.8425
0.21 | PMMA | E-Glass | 1180 | 2658.6651 | 0.36 | 252.0492 | 0.54559 | 233 | 2540 | 75000 | 75000 | 75000 | 0.2 | 0.2 | 0.22 | 30000 | 30000 | 30000 | 1465.6 | 4173.7361 | 266.2693 | 8.8972 | 15.9133
0.22 | PMMA | E-Glass | 1180 | 2658.6651 | 0.36 | 252.0492 | 0.54559 | 233 | 2540 | 75000 | 75000 | 75000 | 0.2 | 0.2 | 0.22 | 30000 | 30000 | 30000 | 1479.2 | 4219.1791 | 263.3569 | 8.651 | 15.785
0.23 | PMMA | E-Glass | 1180 | 2658.6651 | 0.36 | 252.0492 | 0.54559 | 233 | 2540 | 75000 | 75000 | 75000 | 0.2 | 0.2 | 0.22 | 30000 | 30000 | 30000 | 1492.8 | 4312.8538 | 266.7091 | 8.5998 | 15.8156
0.24 | PMMA | E-Glass | 1180 | 2658.6651 | 0.36 | 252.0492 | 0.54559 | 233 | 2540 | 75000 | 75000 | 75000 | 0.2 | 0.2 | 0.22 | 30000 | 30000 | 30000 | 1506.4 | 4419.5364 | 241.547 | 7.026 | 15.5383
0.25 | PMMA | E-Glass | 1180 | 2658.6651 | 0.36 | 252.0492 | 0.54559 | 233 | 2540 | 75000 | 75000 | 75000 | 0.2 | 0.2 | 0.22 | 30000 | 30000 | 30000 | 1520 | 4470.9154 | 253.7909 | 7.6237 | 15.6745
0.26 | PMMA | E-Glass | 1180 | 2658.6651 | 0.36 | 252.0492 | 0.54559 | 233 | 2540 | 75000 | 75000 | 75000 | 0.2 | 0.2 | 0.22 | 30000 | 30000 | 30000 | 1533.6 | 4561.9249 | 248.9713 | 7.2323 | 15.5144
0.27 | PMMA | E-Glass | 1180 | 2658.6651 | 0.36 | 252.0492 | 0.54559 | 233 | 2540 | 75000 | 75000 | 75000 | 0.2 | 0.2 | 0.22 | 30000 | 30000 | 30000 | 1547.2 | 4647.2465 | 266.9706 | 8.0472 | 15.6854
0.28 | PMMA | E-Glass | 1180 | 2658.6651 | 0.36 | 252.0492 | 0.54559 | 233 | 2540 | 75000 | 75000 | 75000 | 0.2 | 0.2 | 0.22 | 30000 | 30000 | 30000 | 1560.8 | 4766.6074 | 252.2294 | 7.1517 | 15.4876
0.29 | PMMA | E-Glass | 1180 | 2658.6651 | 0.36 | 252.0492 | 0.54559 | 233 | 2540 | 75000 | 75000 | 75000 | 0.2 | 0.2 | 0.22 | 30000 | 30000 | 30000 | 1574.4 | 4830.3292 | 275.7065 | 8.2402 | 15.2256
0.3 | PMMA | E-Glass | 1180 | 2658.6651 | 0.36 | 252.0492 | 0.54559 | 233 | 2540 | 75000 | 75000 | 75000 | 0.2 | 0.2 | 0.22 | 30000 | 30000 | 30000 | 1588 | 4916.0558 | 272.7797 | 7.938 | 15.1595
0.31 | PMMA | E-Glass | 1180 | 2658.6651 | 0.36 | 252.0492 | 0.54559 | 233 | 2540 | 75000 | 75000 | 75000 | 0.2 | 0.2 | 0.22 | 30000 | 30000 | 30000 | 1601.6 | 4946.8827 | 275.3544 | 8.1074 | 15.1674
0.32 | PMMA | E-Glass | 1180 | 2658.6651 | 0.36 | 252.0492 | 0.54559 | 233 | 2540 | 75000 | 75000 | 75000 | 0.2 | 0.2 | 0.22 | 30000 | 30000 | 30000 | 1615.2 | 5105.511 | 282.3388 | 8.1675 | 14.9817
0.33 | PMMA | E-Glass | 1180 | 2658.6651 | 0.36 | 252.0492 | 0.54559 | 233 | 2540 | 75000 | 75000 | 75000 | 0.2 | 0.2 | 0.22 | 30000 | 30000 | 30000 | 1628.8 | 5228.7221 | 275.5737 | 7.6449 | 15.0757
0.34 | PMMA | E-Glass | 1180 | 2658.6651 | 0.36 | 252.0492 | 0.54559 | 233 | 2540 | 75000 | 75000 | 75000 | 0.2 | 0.2 | 0.22 | 30000 | 30000 | 30000 | 1642.4 | 5285.0705 | 288.1603 | 8.2542 | 15.0146
0.35 | PMMA | E-Glass | 1180 | 2658.6651 | 0.36 | 252.0492 | 0.54559 | 233 | 2540 | 75000 | 75000 | 75000 | 0.2 | 0.2 | 0.22 | 30000 | 30000 | 30000 | 1656 | 5461.8488 | 270.7254 | 7.095 | 14.6292
0.36 | PMMA | E-Glass | 1180 | 2658.6651 | 0.36 | 252.0492 | 0.54559 | 233 | 2540 | 75000 | 75000 | 75000 | 0.2 | 0.2 | 0.22 | 30000 | 30000 | 30000 | 1669.6 | 5529.3314 | 287.1985 | 7.8368 | 14.7618
0.37 | PMMA | E-Glass | 1180 | 2658.6651 | 0.36 | 252.0492 | 0.54559 | 233 | 2540 | 75000 | 75000 | 75000 | 0.2 | 0.2 | 0.22 | 30000 | 30000 | 30000 | 1683.2 | 5592.0577 | 277.9444 | 7.3029 | 14.5369
0.38 | PMMA | E-Glass | 1180 | 2658.6651 | 0.36 | 252.0492 | 0.54559 | 233 | 2540 | 75000 | 75000 | 75000 | 0.2 | 0.2 | 0.22 | 30000 | 30000 | 30000 | 1696.8 | 5676.5057 | 288.038 | 7.6752 | 14.4705
0.39 | PMMA | E-Glass | 1180 | 2658.6651 | 0.36 | 252.0492 | 0.54559 | 233 | 2540 | 75000 | 75000 | 75000 | 0.2 | 0.2 | 0.22 | 30000 | 30000 | 30000 | 1710.4 | 5924.1812 | 278.5771 | 6.944 | 14.2527
0.4 | PMMA | E-Glass | 1180 | 2658.6651 | 0.36 | 252.0492 | 0.54559 | 233 | 2540 | 75000 | 75000 | 75000 | 0.2 | 0.2 | 0.22 | 30000 | 30000 | 30000 | 1724 | 6035.9899 | 279.0817 | 6.8014 | 14.0769
0.41 | PMMA | E-Glass | 1180 | 2658.6651 | 0.36 | 252.0492 | 0.54559 | 233 | 2540 | 75000 | 75000 | 75000 | 0.2 | 0.2 | 0.22 | 30000 | 30000 | 30000 | 1737.6 | 6144.101 | 275.6872 | 6.5609 | 14.1111
0.42 | PMMA | E-Glass | 1180 | 2658.6651 | 0.36 | 252.0492 | 0.54559 | 233 | 2540 | 75000 | 75000 | 75000 | 0.2 | 0.2 | 0.22 | 30000 | 30000 | 30000 | 1751.2 | 6148.4142 | 283.5308 | 6.9831 | 14.008
0.43 | PMMA | E-Glass | 1180 | 2658.6651 | 0.36 | 252.0492 | 0.54559 | 233 | 2540 | 75000 | 75000 | 75000 | 0.2 | 0.2 | 0.22 | 30000 | 30000 | 30000 | 1764.8 | 6460.8123 | 271.9579 | 6.0967 | 13.7092
0.44 | PMMA | E-Glass | 1180 | 2658.6651 | 0.36 | 252.0492 | 0.54559 | 233 | 2540 | 75000 | 75000 | 75000 | 0.2 | 0.2 | 0.22 | 30000 | 30000 | 30000 | 1778.4 | 6484.8142 | 282.008 | 6.5193 | 13.6843
0.45 | PMMA | E-Glass | 1180 | 2658.6651 | 0.36 | 252.0492 | 0.54559 | 233 | 2540 | 75000 | 75000 | 75000 | 0.2 | 0.2 | 0.22 | 30000 | 30000 | 30000 | 1792 | 6590.656 | 287.3544 | 6.6661 | 13.5161
0.46 | PMMA | E-Glass | 1180 | 2658.6651 | 0.36 | 252.0492 | 0.54559 | 233 | 2540 | 75000 | 75000 | 75000 | 0.2 | 0.2 | 0.22 | 30000 | 30000 | 30000 | 1805.6 | 6905.2803 | 284.4785 | 6.2467 | 13.3404
0.47 | PMMA | E-Glass | 1180 | 2658.6651 | 0.36 | 252.0492 | 0.54559 | 233 | 2540 | 75000 | 75000 | 75000 | 0.2 | 0.2 | 0.22 | 30000 | 30000 | 30000 | 1819.2 | 6983.216 | 284.4009 | 6.1896 | 13.3441
0.48 | PMMA | E-Glass | 1180 | 2658.6651 | 0.36 | 252.0492 | 0.54559 | 233 | 2540 | 75000 | 75000 | 75000 | 0.2 | 0.2 | 0.22 | 30000 | 30000 | 30000 | 1832.8 | 7188.9129 | 285.9032 | 6.16 | 13.1963
0.49 | PMMA | E-Glass | 1180 | 2658.6651 | 0.36 | 252.0492 | 0.54559 | 233 | 2540 | 75000 | 75000 | 75000 | 0.2 | 0.2 | 0.22 | 30000 | 30000 | 30000 | 1846.4 | 7290.8848 | 297.5639 | 6.4762 | 13.3134
0.5 | PMMA | E-Glass | 1180 | 2658.6651 | 0.36 | 252.0492 | 0.54559 | 233 | 2540 | 75000 | 75000 | 75000 | 0.2 | 0.2 | 0.22 | 30000 | 30000 | 30000 | 1860 | 7574.5372 | 286.0759 | 5.7323 | 13.0246
0.01 | PMMA | E-Glass | 1180 | 2742.623 | 0.36 | 149.5902 | 0.43115 | 273 | 2540 | 75000 | 75000 | 75000 | 0.2 | 0.2 | 0.22 | 30000 | 30000 | 30000 | 1193.6 | 2828.1926 | 140.9019 | 3.7198 | 9.7128
0.02 | PMMA | E-Glass | 1180 | 2742.623 | 0.36 | 149.5902 | 0.43115 | 273 | 2540 | 75000 | 75000 | 75000 | 0.2 | 0.2 | 0.22 | 30000 | 30000 | 30000 | 1207.2 | 2974.9751 | 189.4056 | 6.2363 | 9.8414
0.03 | PMMA | E-Glass | 1180 | 2742.623 | 0.36 | 149.5902 | 0.43115 | 273 | 2540 | 75000 | 75000 | 75000 | 0.2 | 0.2 | 0.22 | 30000 | 30000 | 30000 | 1220.8 | 3029.0777 | 187.4799 | 6.0111 | 9.8104
0.04 | PMMA | E-Glass | 1180 | 2742.623 | 0.36 | 149.5902 | 0.43115 | 273 | 2540 | 75000 | 75000 | 75000 | 0.2 | 0.2 | 0.22 | 30000 | 30000 | 30000 | 1234.4 | 3089.5265 | 187.1403 | 5.868 | 9.7469
0.05 | PMMA | E-Glass | 1180 | 2742.623 | 0.36 | 149.5902 | 0.43115 | 273 | 2540 | 75000 | 75000 | 75000 | 0.2 | 0.2 | 0.22 | 30000 | 30000 | 30000 | 1248 | 3154.9518 | 186.5648 | 5.7189 | 9.7481
0.06 | PMMA | E-Glass | 1180 | 2742.623 | 0.36 | 149.5902 | 0.43115 | 273 | 2540 | 75000 | 75000 | 75000 | 0.2 | 0.2 | 0.22 | 30000 | 30000 | 30000 | 1261.6 | 3264.781 | 185.0381 | 5.4433 | 9.5807
0.07 | PMMA | E-Glass | 1180 | 2742.623 | 0.36 | 149.5902 | 0.43115 | 273 | 2540 | 75000 | 75000 | 75000 | 0.2 | 0.2 | 0.22 | 30000 | 30000 | 30000 | 1275.2 | 3327.2733 | 184.4055 | 5.3022 | 9.4606
0.08 | PMMA | E-Glass | 1180 | 2742.623 | 0.36 | 149.5902 | 0.43115 | 273 | 2540 | 75000 | 75000 | 75000 | 0.2 | 0.2 | 0.22 | 30000 | 30000 | 30000 | 1288.8 | 3368.0665 | 181.8228 | 5.1192 | 9.4329
0.09 | PMMA | E-Glass | 1180 | 2742.623 | 0.36 | 149.5902 | 0.43115 | 273 | 2540 | 75000 | 75000 | 75000 | 0.2 | 0.2 | 0.22 | 30000 | 30000 | 30000 | 1302.4 | 3423.2839 | 182.6105 | 5.0875 | 9.3451
0.1 | PMMA | E-Glass | 1180 | 2742.623 | 0.36 | 149.5902 | 0.43115 | 273 | 2540 | 75000 | 75000 | 75000 | 0.2 | 0.2 | 0.22 | 30000 | 30000 | 30000 | 1316 | 3532.7447 | 179.7463 | 4.8038 | 9.2194
0.11 | PMMA | E-Glass | 1180 | 2742.623 | 0.36 | 149.5902 | 0.43115 | 273 | 2540 | 75000 | 75000 | 75000 | 0.2 | 0.2 | 0.22 | 30000 | 30000 | 30000 | 1329.6 | 3587.8404 | 178.8317 | 4.6493 | 9.1006
0.12 | PMMA | E-Glass | 1180 | 2742.623 | 0.36 | 149.5902 | 0.43115 | 273 | 2540 | 75000 | 75000 | 75000 | 0.2 | 0.2 | 0.22 | 30000 | 30000 | 30000 | 1343.2 | 3626.7112 | 178.3355 | 4.6052 | 9.0752
0.13 | PMMA | E-Glass | 1180 | 2742.623 | 0.36 | 149.5902 | 0.43115 | 273 | 2540 | 75000 | 75000 | 75000 | 0.2 | 0.2 | 0.22 | 30000 | 30000 | 30000 | 1356.8 | 3743.1138 | 182.5664 | 4.6223 | 8.9429
0.14 | PMMA | E-Glass | 1180 | 2742.623 | 0.36 | 149.5902 | 0.43115 | 273 | 2540 | 75000 | 75000 | 75000 | 0.2 | 0.2 | 0.22 | 30000 | 30000 | 30000 | 1370.4 | 3785.9378 | 179.3735 | 4.4536 | 8.8586
0.15 | PMMA | E-Glass | 1180 | 2742.623 | 0.36 | 149.5902 | 0.43115 | 273 | 2540 | 75000 | 75000 | 75000 | 0.2 | 0.2 | 0.22 | 30000 | 30000 | 30000 | 1384 | 3858.0478 | 176.5418 | 4.2554 | 8.7867
0.16 | PMMA | E-Glass | 1180 | 2742.623 | 0.36 | 149.5902 | 0.43115 | 273 | 2540 | 75000 | 75000 | 75000 | 0.2 | 0.2 | 0.22 | 30000 | 30000 | 30000 | 1397.6 | 3888.1719 | 176.2087 | 4.2084 | 8.7183
0.17 | PMMA | E-Glass | 1180 | 2742.623 | 0.36 | 149.5902 | 0.43115 | 273 | 2540 | 75000 | 75000 | 75000 | 0.2 | 0.2 | 0.22 | 30000 | 30000 | 30000 | 1411.2 | 4028.7831 | 166.625 | 3.7049 | 8.4974
0.18 | PMMA | E-Glass | 1180 | 2742.623 | 0.36 | 149.5902 | 0.43115 | 273 | 2540 | 75000 | 75000 | 75000 | 0.2 | 0.2 | 0.22 | 30000 | 30000 | 30000 | 1424.8 | 4050.9393 | 177.1553 | 4.106 | 8.545
0.19 | PMMA | E-Glass | 1180 | 2742.623 | 0.36 | 149.5902 | 0.43115 | 273 | 2540 | 75000 | 75000 | 75000 | 0.2 | 0.2 | 0.22 | 30000 | 30000 | 30000 | 1438.4 | 4115.0555 | 174 | 3.9183 | 8.3798
0.2 | PMMA | E-Glass | 1180 | 2742.623 | 0.36 | 149.5902 | 0.43115 | 273 | 2540 | 75000 | 75000 | 75000 | 0.2 | 0.2 | 0.22 | 30000 | 30000 | 30000 | 1452 | 4176.2256 | 175.5437 | 3.9266 | 8.3385
0.21 | PMMA | E-Glass | 1180 | 2742.623 | 0.36 | 149.5902 | 0.43115 | 273 | 2540 | 75000 | 75000 | 75000 | 0.2 | 0.2 | 0.22 | 30000 | 30000 | 30000 | 1465.6 | 4298.0795 | 178.0998 | 3.915 | 8.3171
0.22 | PMMA | E-Glass | 1180 | 2742.623 | 0.36 | 149.5902 | 0.43115 | 273 | 2540 | 75000 | 75000 | 75000 | 0.2 | 0.2 | 0.22 | 30000 | 30000 | 30000 | 1479.2 | 4345.7904 | 171.3082 | 3.6156 | 8.2086
0.23 | PMMA | E-Glass | 1180 | 2742.623 | 0.36 | 149.5902 | 0.43115 | 273 | 2540 | 75000 | 75000 | 75000 | 0.2 | 0.2 | 0.22 | 30000 | 30000 | 30000 | 1492.8 | 4440.3338 | 175.8987 | 3.7238 | 8.1823
0.24 | PMMA | E-Glass | 1180 | 2742.623 | 0.36 | 149.5902 | 0.43115 | 273 | 2540 | 75000 | 75000 | 75000 | 0.2 | 0.2 | 0.22 | 30000 | 30000 | 30000 | 1506.4 | 4550.4298 | 176.5042 | 3.6334 | 7.9729
0.25 | PMMA | E-Glass | 1180 | 2742.623 | 0.36 | 149.5902 | 0.43115 | 273 | 2540 | 75000 | 75000 | 75000 | 0.2 | 0.2 | 0.22 | 30000 | 30000 | 30000 | 1520 | 4607.2642 | 174.8457 | 3.5423 | 8.0156
0.26 | PMMA | E-Glass | 1180 | 2742.623 | 0.36 | 149.5902 | 0.43115 | 273 | 2540 | 75000 | 75000 | 75000 | 0.2 | 0.2 | 0.22 | 30000 | 30000 | 30000 | 1533.6 | 4687.4673 | 173.2099 | 3.435 | 7.8755
0.27 | PMMA | E-Glass | 1180 | 2742.623 | 0.36 | 149.5902 | 0.43115 | 273 | 2540 | 75000 | 75000 | 75000 | 0.2 | 0.2 | 0.22 | 30000 | 30000 | 30000 | 1547.2 | 4777.5336 | 177.7173 | 3.5274 | 7.9769
0.28 | PMMA | E-Glass | 1180 | 2742.623 | 0.36 | 149.5902 | 0.43115 | 273 | 2540 | 75000 | 75000 | 75000 | 0.2 | 0.2 | 0.22 | 30000 | 30000 | 30000 | 1560.8 | 4904.8419 | 175.8687 | 3.4129 | 7.8062
0.29 | PMMA | E-Glass | 1180 | 2742.623 | 0.36 | 149.5902 | 0.43115 | 273 | 2540 | 75000 | 75000 | 75000 | 0.2 | 0.2 | 0.22 | 30000 | 30000 | 30000 | 1574.4 | 4969.5297 | 172.3558 | 3.2071 | 7.6581
0.3 | PMMA | E-Glass | 1180 | 2742.623 | 0.36 | 149.5902 | 0.43115 | 273 | 2540 | 75000 | 75000 | 75000 | 0.2 | 0.2 | 0.22 | 30000 | 30000 | 30000 | 1588 | 5059.4142 | 171.3155 | 3.1165 | 7.5954
0.31 | PMMA | E-Glass | 1180 | 2742.623 | 0.36 | 149.5902 | 0.43115 | 273 | 2540 | 75000 | 75000 | 75000 | 0.2 | 0.2 | 0.22 | 30000 | 30000 | 30000 | 1601.6 | 5089.8367 | 171.0424 | 3.1319 | 7.5546
0.32 | PMMA | E-Glass | 1180 | 2742.623 | 0.36 | 149.5902 | 0.43115 | 273 | 2540 | 75000 | 75000 | 75000 | 0.2 | 0.2 | 0.22 | 30000 | 30000 | 30000 | 1615.2 | 5249.9614 | 174.1568 | 3.0965 | 7.4218
0.33 | PMMA | E-Glass | 1180 | 2742.623 | 0.36 | 149.5902 | 0.43115 | 273 | 2540 | 75000 | 75000 | 75000 | 0.2 | 0.2 | 0.22 | 30000 | 30000 | 30000 | 1628.8 | 5378.9871 | 173.0336 | 3.0081 | 7.4728
0.34 | PMMA | E-Glass | 1180 | 2742.623 | 0.36 | 149.5902 | 0.43115 | 273 | 2540 | 75000 | 75000 | 75000 | 0.2 | 0.2 | 0.22 | 30000 | 30000 | 30000 | 1642.4 | 5442.613 | 181.0675 | 3.2382 | 7.4271
0.35 | PMMA | E-Glass | 1180 | 2742.623 | 0.36 | 149.5902 | 0.43115 | 273 | 2540 | 75000 | 75000 | 75000 | 0.2 | 0.2 | 0.22 | 30000 | 30000 | 30000 | 1656 | 5631.1982 | 172.2014 | 2.8535 | 7.1946
0.36 | PMMA | E-Glass | 1180 | 2742.623 | 0.36 | 149.5902 | 0.43115 | 273 | 2540 | 75000 | 75000 | 75000 | 0.2 | 0.2 | 0.22 | 30000 | 30000 | 30000 | 1669.6 | 5685.5432 | 178.8969 | 3.0625 | 7.2237
0.37 | PMMA | E-Glass | 1180 | 2742.623 | 0.36 | 149.5902 | 0.43115 | 273 | 2540 | 75000 | 75000 | 75000 | 0.2 | 0.2 | 0.22 | 30000 | 30000 | 30000 | 1683.2 | 5753.6577 | 172.5264 | 2.8428 | 7.0949
0.38 | PMMA | E-Glass | 1180 | 2742.623 | 0.36 | 149.5902 | 0.43115 | 273 | 2540 | 75000 | 75000 | 75000 | 0.2 | 0.2 | 0.22 | 30000 | 30000 | 30000 | 1696.8 | 5838.4608 | 180.6006 | 3.067 | 7.079
0.39 | PMMA | E-Glass | 1180 | 2742.623 | 0.36 | 149.5902 | 0.43115 | 273 | 2540 | 75000 | 75000 | 75000 | 0.2 | 0.2 | 0.22 | 30000 | 30000 | 30000 | 1710.4 | 6098.1383 | 172.9761 | 2.7143 | 6.9715
0.4 | PMMA | E-Glass | 1180 | 2742.623 | 0.36 | 149.5902 | 0.43115 | 273 | 2540 | 75000 | 75000 | 75000 | 0.2 | 0.2 | 0.22 | 30000 | 30000 | 30000 | 1724 | 6200.1035 | 178.3701 | 2.8263 | 6.8534
0.41 | PMMA | E-Glass | 1180 | 2742.623 | 0.36 | 149.5902 | 0.43115 | 273 | 2540 | 75000 | 75000 | 75000 | 0.2 | 0.2 | 0.22 | 30000 | 30000 | 30000 | 1737.6 | 6303.4064 | 176.6403 | 2.7384 | 6.874
0.42 | PMMA | E-Glass | 1180 | 2742.623 | 0.36 | 149.5902 | 0.43115 | 273 | 2540 | 75000 | 75000 | 75000 | 0.2 | 0.2 | 0.22 | 30000 | 30000 | 30000 | 1751.2 | 6330.4735 | 180.2066 | 2.8216 | 6.7665
0.43 | PMMA | E-Glass | 1180 | 2742.623 | 0.36 | 149.5902 | 0.43115 | 273 | 2540 | 75000 | 75000 | 75000 | 0.2 | 0.2 | 0.22 | 30000 | 30000 | 30000 | 1764.8 | 6644.1794 | 173.4319 | 2.5218 | 6.6546
0.44 | PMMA | E-Glass | 1180 | 2742.623 | 0.36 | 149.5902 | 0.43115 | 273 | 2540 | 75000 | 75000 | 75000 | 0.2 | 0.2 | 0.22 | 30000 | 30000 | 30000 | 1778.4 | 6652.6841 | 175.835 | 2.5931 | 6.6091
0.45 | PMMA | E-Glass | 1180 | 2742.623 | 0.36 | 149.5902 | 0.43115 | 273 | 2540 | 75000 | 75000 | 75000 | 0.2 | 0.2 | 0.22 | 30000 | 30000 | 30000 | 1792 | 6776.4444 | 176.79 | 2.5597 | 6.4844
0.46 | PMMA | E-Glass | 1180 | 2742.623 | 0.36 | 149.5902 | 0.43115 | 273 | 2540 | 75000 | 75000 | 75000 | 0.2 | 0.2 | 0.22 | 30000 | 30000 | 30000 | 1805.6 | 7105.303 | 173.7319 | 2.3901 | 6.436
0.47 | PMMA | E-Glass | 1180 | 2742.623 | 0.36 | 149.5902 | 0.43115 | 273 | 2540 | 75000 | 75000 | 75000 | 0.2 | 0.2 | 0.22 | 30000 | 30000 | 30000 | 1819.2 | 7172.0158 | 177.8758 | 2.4783 | 6.438
0.48 | PMMA | E-Glass | 1180 | 2742.623 | 0.36 | 149.5902 | 0.43115 | 273 | 2540 | 75000 | 75000 | 75000 | 0.2 | 0.2 | 0.22 | 30000 | 30000 | 30000 | 1832.8 | 7395.6617 | 177.6565 | 2.3793 | 6.3451
0.49 | PMMA | E-Glass | 1180 | 2742.623 | 0.36 | 149.5902 | 0.43115 | 273 | 2540 | 75000 | 75000 | 75000 | 0.2 | 0.2 | 0.22 | 30000 | 30000 | 30000 | 1846.4 | 7489.3624 | 183.5287 | 2.4874 | 6.3798
0.5 | PMMA | E-Glass | 1180 | 2742.623 | 0.36 | 149.5902 | 0.43115 | 273 | 2540 | 75000 | 75000 | 75000 | 0.2 | 0.2 | 0.22 | 30000 | 30000 | 30000 | 1860 | 7792.2166 | 178.3369 | 2.2787 | 6.2807
0.01 | PMMA | E-Glass | 1180 | 2448.7705 | 0.36 | 106.5574 | 0.44453 | 298 | 2540 | 75000 | 75000 | 75000 | 0.2 | 0.2 | 0.22 | 30000 | 30000 | 30000 | 1193.6 | 2531.7538 | 135.3887 | 3.7377 | 6.9211
0.02 | PMMA | E-Glass | 1180 | 2448.7705 | 0.36 | 106.5574 | 0.44453 | 298 | 2540 | 75000 | 75000 | 75000 | 0.2 | 0.2 | 0.22 | 30000 | 30000 | 30000 | 1207.2 | 2669.2201 | 140.4016 | 3.8176 | 7.005
0.03 | PMMA | E-Glass | 1180 | 2448.7705 | 0.36 | 106.5574 | 0.44453 | 298 | 2540 | 75000 | 75000 | 75000 | 0.2 | 0.2 | 0.22 | 30000 | 30000 | 30000 | 1220.8 | 2714.1834 | 140.7631 | 3.7878 | 6.9733
0.04 | PMMA | E-Glass | 1180 | 2448.7705 | 0.36 | 106.5574 | 0.44453 | 298 | 2540 | 75000 | 75000 | 75000 | 0.2 | 0.2 | 0.22 | 30000 | 30000 | 30000 | 1234.4 | 2775.1945 | 140.4992 | 3.686 | 6.9159
0.05 | PMMA | E-Glass | 1180 | 2448.7705 | 0.36 | 106.5574 | 0.44453 | 298 | 2540 | 75000 | 75000 | 75000 | 0.2 | 0.2 | 0.22 | 30000 | 30000 | 30000 | 1248 | 2826.2296 | 141.7788 | 3.6886 | 6.9095
0.06 | PMMA | E-Glass | 1180 | 2448.7705 | 0.36 | 106.5574 | 0.44453 | 298 | 2540 | 75000 | 75000 | 75000 | 0.2 | 0.2 | 0.22 | 30000 | 30000 | 30000 | 1261.6 | 2926.9638 | 138.7145 | 3.4176 | 6.7815
0.07 | PMMA | E-Glass | 1180 | 2448.7705 | 0.36 | 106.5574 | 0.44453 | 298 | 2540 | 75000 | 75000 | 75000 | 0.2 | 0.2 | 0.22 | 30000 | 30000 | 30000 | 1275.2 | 2984.951 | 139.342 | 3.39 | 6.6927
0.08 | PMMA | E-Glass | 1180 | 2448.7705 | 0.36 | 106.5574 | 0.44453 | 298 | 2540 | 75000 | 75000 | 75000 | 0.2 | 0.2 | 0.22 | 30000 | 30000 | 30000 | 1288.8 | 3019.7317 | 136.8158 | 3.2487 | 6.6626
0.09 | PMMA | E-Glass | 1180 | 2448.7705 | 0.36 | 106.5574 | 0.44453 | 298 | 2540 | 75000 | 75000 | 75000 | 0.2 | 0.2 | 0.22 | 30000 | 30000 | 30000 | 1302.4 | 3068.709 | 135.7674 | 3.1568 | 6.6024
0.1 | PMMA | E-Glass | 1180 | 2448.7705 | 0.36 | 106.5574 | 0.44453 | 298 | 2540 | 75000 | 75000 | 75000 | 0.2 | 0.2 | 0.22 | 30000 | 30000 | 30000 | 1316 | 3167.1024 | 133.4547 | 2.9762 | 6.4975
0.11 | PMMA | E-Glass | 1180 | 2448.7705 | 0.36 | 106.5574 | 0.44453 | 298 | 2540 | 75000 | 75000 | 75000 | 0.2 | 0.2 | 0.22 | 30000 | 30000 | 30000 | 1329.6 | 3223.1397 | 134.042 | 2.9401 | 6.4135
0.12 | PMMA | E-Glass | 1180 | 2448.7705 | 0.36 | 106.5574 | 0.44453 | 298 | 2540 | 75000 | 75000 | 75000 | 0.2 | 0.2 | 0.22 | 30000 | 30000 | 30000 | 1343.2 | 3250.0022 | 134.3616 | 2.9119 | 6.3925
0.13 | PMMA | E-Glass | 1180 | 2448.7705 | 0.36 | 106.5574 | 0.44453 | 298 | 2540 | 75000 | 75000 | 75000 | 0.2 | 0.2 | 0.22 | 30000 | 30000 | 30000 | 1356.8 | 3346.54 | 134.0816 | 2.8344 | 6.2829
0.14 | PMMA | E-Glass | 1180 | 2448.7705 | 0.36 | 106.5574 | 0.44453 | 298 | 2540 | 75000 | 75000 | 75000 | 0.2 | 0.2 | 0.22 | 30000 | 30000 | 30000 | 1370.4 | 3392.4302 | 133.0737 | 2.7645 | 6.2293
0.15 | PMMA | E-Glass | 1180 | 2448.7705 | 0.36 | 106.5574 | 0.44453 | 298 | 2540 | 75000 | 75000 | 75000 | 0.2 | 0.2 | 0.22 | 30000 | 30000 | 30000 | 1384 | 3454.1765 | 130.1213 | 2.6201 | 6.1624
0.16 | PMMA | E-Glass | 1180 | 2448.7705 | 0.36 | 106.5574 | 0.44453 | 298 | 2540 | 75000 | 75000 | 75000 | 0.2 | 0.2 | 0.22 | 30000 | 30000 | 30000 | 1397.6 | 3498.6551 | 132.2353 | 2.6445 | 6.1215
0.17 | PMMA | E-Glass | 1180 | 2448.7705 | 0.36 | 106.5574 | 0.44453 | 298 | 2540 | 75000 | 75000 | 75000 | 0.2 | 0.2 | 0.22 | 30000 | 30000 | 30000 | 1411.2 | 3611.8972 | 127.374 | 2.4187 | 5.9537
0.18 | PMMA | E-Glass | 1180 | 2448.7705 | 0.36 | 106.5574 | 0.44453 | 298 | 2540 | 75000 | 75000 | 75000 | 0.2 | 0.2 | 0.22 | 30000 | 30000 | 30000 | 1424.8 | 3630.5491 | 133.9799 | 2.6349 | 5.9891
0.19 | PMMA | E-Glass | 1180 | 2448.7705 | 0.36 | 106.5574 | 0.44453 | 298 | 2540 | 75000 | 75000 | 75000 | 0.2 | 0.2 | 0.22 | 30000 | 30000 | 30000 | 1438.4 | 3694.3708 | 131.6581 | 2.5084 | 5.8733
0.2 | PMMA | E-Glass | 1180 | 2448.7705 | 0.36 | 106.5574 | 0.44453 | 298 | 2540 | 75000 | 75000 | 75000 | 0.2 | 0.2 | 0.22 | 30000 | 30000 | 30000 | 1452 | 3744.6589 | 131.8394 | 2.4903 | 5.8308
0.21 | PMMA | E-Glass | 1180 | 2448.7705 | 0.36 | 106.5574 | 0.44453 | 298 | 2540 | 75000 | 75000 | 75000 | 0.2 | 0.2 | 0.22 | 30000 | 30000 | 30000 | 1465.6 | 3857.3266 | 132.8009 | 2.4532 | 5.8135
0.22 | PMMA | E-Glass | 1180 | 2448.7705 | 0.36 | 106.5574 | 0.44453 | 298 | 2540 | 75000 | 75000 | 75000 | 0.2 | 0.2 | 0.22 | 30000 | 30000 | 30000 | 1479.2 | 3897.092 | 128.4778 | 2.3054 | 5.7337
0.23 | PMMA | E-Glass | 1180 | 2448.7705 | 0.36 | 106.5574 | 0.44453 | 298 | 2540 | 75000 | 75000 | 75000 | 0.2 | 0.2 | 0.22 | 30000 | 30000 | 30000 | 1492.8 | 3986.3492 | 132.0825 | 2.3467 | 5.7128
0.24 | PMMA | E-Glass | 1180 | 2448.7705 | 0.36 | 106.5574 | 0.44453 | 298 | 2540 | 75000 | 75000 | 75000 | 0.2 | 0.2 | 0.22 | 30000 | 30000 | 30000 | 1506.4 | 4074.4377 | 130.3603 | 2.2603 | 5.5583
0.25 | PMMA | E-Glass | 1180 | 2448.7705 | 0.36 | 106.5574 | 0.44453 | 298 | 2540 | 75000 | 75000 | 75000 | 0.2 | 0.2 | 0.22 | 30000 | 30000 | 30000 | 1520 | 4129.8744 | 131.1662 | 2.2398 | 5.592
0.26 | PMMA | E-Glass | 1180 | 2448.7705 | 0.36 | 106.5574 | 0.44453 | 298 | 2540 | 75000 | 75000 | 75000 | 0.2 | 0.2 | 0.22 | 30000 | 30000 | 30000 | 1533.6 | 4199.8748 | 128.7853 | 2.1619 | 5.4896
0.27 | PMMA | E-Glass | 1180 | 2448.7705 | 0.36 | 106.5574 | 0.44453 | 298 | 2540 | 75000 | 75000 | 75000 | 0.2 | 0.2 | 0.22 | 30000 | 30000 | 30000 | 1547.2 | 4299.8213 | 132.0728 | 2.1918 | 5.5506
0.28 | PMMA | E-Glass | 1180 | 2448.7705 | 0.36 | 106.5574 | 0.44453 | 298 | 2540 | 75000 | 75000 | 75000 | 0.2 | 0.2 | 0.22 | 30000 | 30000 | 30000 | 1560.8 | 4404.1294 | 130.1917 | 2.1073 | 5.433
0.29 | PMMA | E-Glass | 1180 | 2448.7705 | 0.36 | 106.5574 | 0.44453 | 298 | 2540 | 75000 | 75000 | 75000 | 0.2 | 0.2 | 0.22 | 30000 | 30000 | 30000 | 1574.4 | 4464.0465 | 129.4558 | 2.0501 | 5.3341
0.3 | PMMA | E-Glass | 1180 | 2448.7705 | 0.36 | 106.5574 | 0.44453 | 298 | 2540 | 75000 | 75000 | 75000 | 0.2 | 0.2 | 0.22 | 30000 | 30000 | 30000 | 1588 | 4550.516 | 128.4612 | 1.9685 | 5.2884
0.31 | PMMA | E-Glass | 1180 | 2448.7705 | 0.36 | 106.5574 | 0.44453 | 298 | 2540 | 75000 | 75000 | 75000 | 0.2 | 0.2 | 0.22 | 30000 | 30000 | 30000 | 1601.6 | 4571.5341 | 130.9131 | 2.0439 | 5.2587
0.32 | PMMA | E-Glass | 1180 | 2448.7705 | 0.36 | 106.5574 | 0.44453 | 298 | 2540 | 75000 | 75000 | 75000 | 0.2 | 0.2 | 0.22 | 30000 | 30000 | 30000 | 1615.2 | 4716.2419 | 131.9555 | 2.0244 | 5.1496
0.33 | PMMA | E-Glass | 1180 | 2448.7705 | 0.36 | 106.5574 | 0.44453 | 298 | 2540 | 75000 | 75000 | 75000 | 0.2 | 0.2 | 0.22 | 30000 | 30000 | 30000 | 1628.8 | 4828.9887 | 130.4326 | 1.9404 | 5.1873
0.34 | PMMA | E-Glass | 1180 | 2448.7705 | 0.36 | 106.5574 | 0.44453 | 298 | 2540 | 75000 | 75000 | 75000 | 0.2 | 0.2 | 0.22 | 30000 | 30000 | 30000 | 1642.4 | 4891.0754 | 133.9126 | 2.0112 | 5.1605
0.35 | PMMA | E-Glass | 1180 | 2448.7705 | 0.36 | 106.5574 | 0.44453 | 298 | 2540 | 75000 | 75000 | 75000 | 0.2 | 0.2 | 0.22 | 30000 | 30000 | 30000 | 1656 | 5052.3672 | 128.9814 | 1.8193 | 4.9933
0.36 | PMMA | E-Glass | 1180 | 2448.7705 | 0.36 | 106.5574 | 0.44453 | 298 | 2540 | 75000 | 75000 | 75000 | 0.2 | 0.2 | 0.22 | 30000 | 30000 | 30000 | 1669.6 | 5113.9122 | 134.0591 | 1.9334 | 5.0129
0.37 | PMMA | E-Glass | 1180 | 2448.7705 | 0.36 | 106.5574 | 0.44453 | 298 | 2540 | 75000 | 75000 | 75000 | 0.2 | 0.2 | 0.22 | 30000 | 30000 | 30000 | 1683.2 | 5170.9319 | 130.9722 | 1.8382 | 4.9162
0.38 | PMMA | E-Glass | 1180 | 2448.7705 | 0.36 | 106.5574 | 0.44453 | 298 | 2540 | 75000 | 75000 | 75000 | 0.2 | 0.2 | 0.22 | 30000 | 30000 | 30000 | 1696.8 | 5252.9827 | 132.637 | 1.8766 | 4.9054
0.39 | PMMA | E-Glass | 1180 | 2448.7705 | 0.36 | 106.5574 | 0.44453 | 298 | 2540 | 75000 | 75000 | 75000 | 0.2 | 0.2 | 0.22 | 30000 | 30000 | 30000 | 1710.4 | 5479.4061 | 130.8357 | 1.7368 | 4.8302
0.4 | PMMA | E-Glass | 1180 | 2448.7705 | 0.36 | 106.5574 | 0.44453 | 298 | 2540 | 75000 | 75000 | 75000 | 0.2 | 0.2 | 0.22 | 30000 | 30000 | 30000 | 1724 | 5584.1467 | 135.892 | 1.8211 | 4.7541
0.41 | PMMA | E-Glass | 1180 | 2448.7705 | 0.36 | 106.5574 | 0.44453 | 298 | 2540 | 75000 | 75000 | 75000 | 0.2 | 0.2 | 0.22 | 30000 | 30000 | 30000 | 1737.6 | 5667.041 | 132.179 | 1.7485 | 4.767
0.42 | PMMA | E-Glass | 1180 | 2448.7705 | 0.36 | 106.5574 | 0.44453 | 298 | 2540 | 75000 | 75000 | 75000 | 0.2 | 0.2 | 0.22 | 30000 | 30000 | 30000 | 1751.2 | 5685.4098 | 135.1283 | 1.7873 | 4.6877
0.43 | PMMA | E-Glass | 1180 | 2448.7705 | 0.36 | 106.5574 | 0.44453 | 298 | 2540 | 75000 | 75000 | 75000 | 0.2 | 0.2 | 0.22 | 30000 | 30000 | 30000 | 1764.8 | 5985.6228 | 135.569 | 1.7104 | 4.6007
0.44 | PMMA | E-Glass | 1180 | 2448.7705 | 0.36 | 106.5574 | 0.44453 | 298 | 2540 | 75000 | 75000 | 75000 | 0.2 | 0.2 | 0.22 | 30000 | 30000 | 30000 | 1778.4 | 6008.3905 | 133.3713 | 1.6598 | 4.5617
0.45 | PMMA | E-Glass | 1180 | 2448.7705 | 0.36 | 106.5574 | 0.44453 | 298 | 2540 | 75000 | 75000 | 75000 | 0.2 | 0.2 | 0.22 | 30000 | 30000 | 30000 | 1792 | 6104.9389 | 130.3922 | 1.5755 | 4.487
0.46 | PMMA | E-Glass | 1180 | 2448.7705 | 0.36 | 106.5574 | 0.44453 | 298 | 2540 | 75000 | 75000 | 75000 | 0.2 | 0.2 | 0.22 | 30000 | 30000 | 30000 | 1805.6 | 6386.423 | 131.5509 | 1.5425 | 4.4641
0.47 | PMMA | E-Glass | 1180 | 2448.7705 | 0.36 | 106.5574 | 0.44453 | 298 | 2540 | 75000 | 75000 | 75000 | 0.2 | 0.2 | 0.22 | 30000 | 30000 | 30000 | 1819.2 | 6448.3308 | 135.3438 | 1.5904 | 4.4484
0.48 | PMMA | E-Glass | 1180 | 2448.7705 | 0.36 | 106.5574 | 0.44453 | 298 | 2540 | 75000 | 75000 | 75000 | 0.2 | 0.2 | 0.22 | 30000 | 30000 | 30000 | 1832.8 | 6668.2901 | 134.4713 | 1.5455 | 4.3799
0.49 | PMMA | E-Glass | 1180 | 2448.7705 | 0.36 | 106.5574 | 0.44453 | 298 | 2540 | 75000 | 75000 | 75000 | 0.2 | 0.2 | 0.22 | 30000 | 30000 | 30000 | 1846.4 | 6753.1537 | 135.7005 | 1.5597 | 4.4136
0.5 | PMMA | E-Glass | 1180 | 2448.7705 | 0.36 | 106.5574 | 0.44453 | 298 | 2540 | 75000 | 75000 | 75000 | 0.2 | 0.2 | 0.22 | 30000 | 30000 | 30000 | 1860 | 7027.357 | 134.8051 | 1.4916 | 4.3419
0.01 | PMMA | E-Glass | 1180 | 1652.9201 | 0.36 | 79.918 | 0.34613 | 333 | 2540 | 75000 | 75000 | 75000 | 0.2 | 0.2 | 0.22 | 30000 | 30000 | 30000 | 1193.6 | 1727.4217 | 109.5516 | 3.5431 | 5.7451
0.02 | PMMA | E-Glass | 1180 | 1652.9201 | 0.36 | 79.918 | 0.34613 | 333 | 2540 | 75000 | 75000 | 75000 | 0.2 | 0.2 | 0.22 | 30000 | 30000 | 30000 | 1207.2 | 1827.5233 | 111.618 | 3.4955 | 5.8264
0.03 | PMMA | E-Glass | 1180 | 1652.9201 | 0.36 | 79.918 | 0.34613 | 333 | 2540 | 75000 | 75000 | 75000 | 0.2 | 0.2 | 0.22 | 30000 | 30000 | 30000 | 1220.8 | 1863.7508 | 111.574 | 3.4369 | 5.799
0.04 | PMMA | E-Glass | 1180 | 1652.9201 | 0.36 | 79.918 | 0.34613 | 333 | 2540 | 75000 | 75000 | 75000 | 0.2 | 0.2 | 0.22 | 30000 | 30000 | 30000 | 1234.4 | 1900.5506 | 110.7799 | 3.3222 | 5.7543
0.05 | PMMA | E-Glass | 1180 | 1652.9201 | 0.36 | 79.918 | 0.34613 | 333 | 2540 | 75000 | 75000 | 75000 | 0.2 | 0.2 | 0.22 | 30000 | 30000 | 30000 | 1248 | 1932.5021 | 111.6915 | 3.3275 | 5.7512
0.06 | PMMA | E-Glass | 1180 | 1652.9201 | 0.36 | 79.918 | 0.34613 | 333 | 2540 | 75000 | 75000 | 75000 | 0.2 | 0.2 | 0.22 | 30000 | 30000 | 30000 | 1261.6 | 2005.0549 | 109.3837 | 3.0837 | 5.6493
0.07 | PMMA | E-Glass | 1180 | 1652.9201 | 0.36 | 79.918 | 0.34613 | 333 | 2540 | 75000 | 75000 | 75000 | 0.2 | 0.2 | 0.22 | 30000 | 30000 | 30000 | 1275.2 | 2040.6767 | 109.4795 | 3.0332 | 5.5772
0.08 | PMMA | E-Glass | 1180 | 1652.9201 | 0.36 | 79.918 | 0.34613 | 333 | 2540 | 75000 | 75000 | 75000 | 0.2 | 0.2 | 0.22 | 30000 | 30000 | 30000 | 1288.8 | 2065.5486 | 107.5595 | 2.9068 | 5.5549
0.09 | PMMA | E-Glass | 1180 | 1652.9201 | 0.36 | 79.918 | 0.34613 | 333 | 2540 | 75000 | 75000 | 75000 | 0.2 | 0.2 | 0.22 | 30000 | 30000 | 30000 | 1302.4 | 2099.3335 | 107.0389 | 2.8494 | 5.509
0.1 | PMMA | E-Glass | 1180 | 1652.9201 | 0.36 | 79.918 | 0.34613 | 333 | 2540 | 75000 | 75000 | 75000 | 0.2 | 0.2 | 0.22 | 30000 | 30000 | 30000 | 1316 | 2160.8637 | 104.7161 | 2.6625 | 5.4309
0.11 | PMMA | E-Glass | 1180 | 1652.9201 | 0.36 | 79.918 | 0.34613 | 333 | 2540 | 75000 | 75000 | 75000 | 0.2 | 0.2 | 0.22 | 30000 | 30000 | 30000 | 1329.6 | 2190.9877 | 105.5175 | 2.6608 | 5.3612
0.12 | PMMA | E-Glass | 1180 | 1652.9201 | 0.36 | 79.918 | 0.34613 | 333 | 2540 | 75000 | 75000 | 75000 | 0.2 | 0.2 | 0.22 | 30000 | 30000 | 30000 | 1343.2 | 2224.2867 | 105.4937 | 2.6183 | 5.3431
0.13 | PMMA | E-Glass | 1180 | 1652.9201 | 0.36 | 79.918 | 0.34613 | 333 | 2540 | 75000 | 75000 | 75000 | 0.2 | 0.2 | 0.22 | 30000 | 30000 | 30000 | 1356.8 | 2287.361 | 106.2428 | 2.5767 | 5.2595
0.14 | PMMA | E-Glass | 1180 | 1652.9201 | 0.36 | 79.918 | 0.34613 | 333 | 2540 | 75000 | 75000 | 75000 | 0.2 | 0.2 | 0.22 | 30000 | 30000 | 30000 | 1370.4 | 2320.7674 | 104.4528 | 2.472 | 5.2165
0.15 | PMMA | E-Glass | 1180 | 1652.9201 | 0.36 | 79.918 | 0.34613 | 333 | 2540 | 75000 | 75000 | 75000 | 0.2 | 0.2 | 0.22 | 30000 | 30000 | 30000 | 1384 | 2361.6764 | 103.5624 | 2.3973 | 5.1628
0.16 | PMMA | E-Glass | 1180 | 1652.9201 | 0.36 | 79.918 | 0.34613 | 333 | 2540 | 75000 | 75000 | 75000 | 0.2 | 0.2 | 0.22 | 30000 | 30000 | 30000 | 1397.6 | 2382.5318 | 102.2299 | 2.3263 | 5.1282
0.17 | PMMA | E-Glass | 1180 | 1652.9201 | 0.36 | 79.918 | 0.34613 | 333 | 2540 | 75000 | 75000 | 75000 | 0.2 | 0.2 | 0.22 | 30000 | 30000 | 30000 | 1411.2 | 2468.4217 | 98.9927 | 2.119 | 4.9918
0.18 | PMMA | E-Glass | 1180 | 1652.9201 | 0.36 | 79.918 | 0.34613 | 333 | 2540 | 75000 | 75000 | 75000 | 0.2 | 0.2 | 0.22 | 30000 | 30000 | 30000 | 1424.8 | 2485.0225 | 104.2183 | 2.3037 | 5.025
0.19 | PMMA | E-Glass | 1180 | 1652.9201 | 0.36 | 79.918 | 0.34613 | 333 | 2540 | 75000 | 75000 | 75000 | 0.2 | 0.2 | 0.22 | 30000 | 30000 | 30000 | 1438.4 | 2521.7998 | 102.4227 | 2.2029 | 4.9269
0.2 | PMMA | E-Glass | 1180 | 1652.9201 | 0.36 | 79.918 | 0.34613 | 333 | 2540 | 75000 | 75000 | 75000 | 0.2 | 0.2 | 0.22 | 30000 | 30000 | 30000 | 1452 | 2562.1596 | 102.3447 | 2.1664 | 4.8948
0.21 | PMMA | E-Glass | 1180 | 1652.9201 | 0.36 | 79.918 | 0.34613 | 333 | 2540 | 75000 | 75000 | 75000 | 0.2 | 0.2 | 0.22 | 30000 | 30000 | 30000 | 1465.6 | 2637.5998 | 104.1223 | 2.1777 | 4.8839
0.22 | PMMA | E-Glass | 1180 | 1652.9201 | 0.36 | 79.918 | 0.34613 | 333 | 2540 | 75000 | 75000 | 75000 | 0.2 | 0.2 | 0.22 | 30000 | 30000 | 30000 | 1479.2 | 2668.022 | 101.5852 | 2.0659 | 4.8189
0.23 | PMMA | E-Glass | 1180 | 1652.9201 | 0.36 | 79.918 | 0.34613 | 333 | 2540 | 75000 | 75000 | 75000 | 0.2 | 0.2 | 0.22 | 30000 | 30000 | 30000 | 1492.8 | 2724.0759 | 103.6101 | 2.098 | 4.7996
0.24 | PMMA | E-Glass | 1180 | 1652.9201 | 0.36 | 79.918 | 0.34613 | 333 | 2540 | 75000 | 75000 | 75000 | 0.2 | 0.2 | 0.22 | 30000 | 30000 | 30000 | 1506.4 | 2788.9657 | 102.2371 | 1.9986 | 4.6727
0.25 | PMMA | E-Glass | 1180 | 1652.9201 | 0.36 | 79.918 | 0.34613 | 333 | 2540 | 75000 | 75000 | 75000 | 0.2 | 0.2 | 0.22 | 30000 | 30000 | 30000 | 1520 | 2824.8054 | 102.388 | 1.9852 | 4.7021
0.26 | PMMA | E-Glass | 1180 | 1652.9201 | 0.36 | 79.918 | 0.34613 | 333 | 2540 | 75000 | 75000 | 75000 | 0.2 | 0.2 | 0.22 | 30000 | 30000 | 30000 | 1533.6 | 2874.0884 | 100.2859 | 1.8807 | 4.6146
0.27 | PMMA | E-Glass | 1180 | 1652.9201 | 0.36 | 79.918 | 0.34613 | 333 | 2540 | 75000 | 75000 | 75000 | 0.2 | 0.2 | 0.22 | 30000 | 30000 | 30000 | 1547.2 | 2947.4246 | 103.991 | 1.9609 | 4.6663
0.28 | PMMA | E-Glass | 1180 | 1652.9201 | 0.36 | 79.918 | 0.34613 | 333 | 2540 | 75000 | 75000 | 75000 | 0.2 | 0.2 | 0.22 | 30000 | 30000 | 30000 | 1560.8 | 3013.0679 | 102.483 | 1.8849 | 4.5689
0.29 | PMMA | E-Glass | 1180 | 1652.9201 | 0.36 | 79.918 | 0.34613 | 333 | 2540 | 75000 | 75000 | 75000 | 0.2 | 0.2 | 0.22 | 30000 | 30000 | 30000 | 1574.4 | 3062.3764 | 102.3138 | 1.8297 | 4.4835
0.3 | PMMA | E-Glass | 1180 | 1652.9201 | 0.36 | 79.918 | 0.34613 | 333 | 2540 | 75000 | 75000 | 75000 | 0.2 | 0.2 | 0.22 | 30000 | 30000 | 30000 | 1588 | 3108.8646 | 100.9075 | 1.7787 | 4.4428
0.31 | PMMA | E-Glass | 1180 | 1652.9201 | 0.36 | 79.918 | 0.34613 | 333 | 2540 | 75000 | 75000 | 75000 | 0.2 | 0.2 | 0.22 | 30000 | 30000 | 30000 | 1601.6 | 3136.1549 | 100.3263 | 1.7376 | 4.4201
0.32 | PMMA | E-Glass | 1180 | 1652.9201 | 0.36 | 79.918 | 0.34613 | 333 | 2540 | 75000 | 75000 | 75000 | 0.2 | 0.2 | 0.22 | 30000 | 30000 | 30000 | 1615.2 | 3236.2351 | 102.0448 | 1.7487 | 4.3331
0.33 | PMMA | E-Glass | 1180 | 1652.9201 | 0.36 | 79.918 | 0.34613 | 333 | 2540 | 75000 | 75000 | 75000 | 0.2 | 0.2 | 0.22 | 30000 | 30000 | 30000 | 1628.8 | 3314.1843 | 103.1526 | 1.7497 | 4.3613
0.34 | PMMA | E-Glass | 1180 | 1652.9201 | 0.36 | 79.918 | 0.34613 | 333 | 2540 | 75000 | 75000 | 75000 | 0.2 | 0.2 | 0.22 | 30000 | 30000 | 30000 | 1642.4 | 3361.8922 | 106.343 | 1.8176 | 4.3372
0.35 | PMMA | E-Glass | 1180 | 1652.9201 | 0.36 | 79.918 | 0.34613 | 333 | 2540 | 75000 | 75000 | 75000 | 0.2 | 0.2 | 0.22 | 30000 | 30000 | 30000 | 1656 | 3475.3579 | 101.1198 | 1.6059 | 4.1949
0.36 | PMMA | E-Glass | 1180 | 1652.9201 | 0.36 | 79.918 | 0.34613 | 333 | 2540 | 75000 | 75000 | 75000 | 0.2 | 0.2 | 0.22 | 30000 | 30000 | 30000 | 1669.6 | 3514.2 | 105.8515 | 1.7312 | 4.2113
0.37 | PMMA | E-Glass | 1180 | 1652.9201 | 0.36 | 79.918 | 0.34613 | 333 | 2540 | 75000 | 75000 | 75000 | 0.2 | 0.2 | 0.22 | 30000 | 30000 | 30000 | 1683.2 | 3551.2241 | 100.5582 | 1.571 | 4.1321
0.38 | PMMA | E-Glass | 1180 | 1652.9201 | 0.36 | 79.918 | 0.34613 | 333 | 2540 | 75000 | 75000 | 75000 | 0.2 | 0.2 | 0.22 | 30000 | 30000 | 30000 | 1696.8 | 3610.7236 | 104.7893 | 1.6561 | 4.1225
0.39 | PMMA | E-Glass | 1180 | 1652.9201 | 0.36 | 79.918 | 0.34613 | 333 | 2540 | 75000 | 75000 | 75000 | 0.2 | 0.2 | 0.22 | 30000 | 30000 | 30000 | 1710.4 | 3780.1549 | 103.6291 | 1.5447 | 4.0537
0.4 | PMMA | E-Glass | 1180 | 1652.9201 | 0.36 | 79.918 | 0.34613 | 333 | 2540 | 75000 | 75000 | 75000 | 0.2 | 0.2 | 0.22 | 30000 | 30000 | 30000 | 1724 | 3845.4913 | 105.7373 | 1.5852 | 3.9832
0.41 | PMMA | E-Glass | 1180 | 1652.9201 | 0.36 | 79.918 | 0.34613 | 333 | 2540 | 75000 | 75000 | 75000 | 0.2 | 0.2 | 0.22 | 30000 | 30000 | 30000 | 1737.6 | 3917.7772 | 103.7227 | 1.505 | 3.9985
0.42 | PMMA | E-Glass | 1180 | 1652.9201 | 0.36 | 79.918 | 0.34613 | 333 | 2540 | 75000 | 75000 | 75000 | 0.2 | 0.2 | 0.22 | 30000 | 30000 | 30000 | 1751.2 | 3920.99 | 104.8815 | 1.5392 | 3.9317
0.43 | PMMA | E-Glass | 1180 | 1652.9201 | 0.36 | 79.918 | 0.34613 | 333 | 2540 | 75000 | 75000 | 75000 | 0.2 | 0.2 | 0.22 | 30000 | 30000 | 30000 | 1764.8 | 4129.7968 | 104.556 | 1.4648 | 3.8569
0.44 | PMMA | E-Glass | 1180 | 1652.9201 | 0.36 | 79.918 | 0.34613 | 333 | 2540 | 75000 | 75000 | 75000 | 0.2 | 0.2 | 0.22 | 30000 | 30000 | 30000 | 1778.4 | 4141.1061 | 104.6877 | 1.4673 | 3.8261
0.45 | PMMA | E-Glass | 1180 | 1652.9201 | 0.36 | 79.918 | 0.34613 | 333 | 2540 | 75000 | 75000 | 75000 | 0.2 | 0.2 | 0.22 | 30000 | 30000 | 30000 | 1792 | 4215.1462 | 102.8916 | 1.3902 | 3.7583
0.46 | PMMA | E-Glass | 1180 | 1652.9201 | 0.36 | 79.918 | 0.34613 | 333 | 2540 | 75000 | 75000 | 75000 | 0.2 | 0.2 | 0.22 | 30000 | 30000 | 30000 | 1805.6 | 4412.0538 | 102.279 | 1.3414 | 3.7257
0.47 | PMMA | E-Glass | 1180 | 1652.9201 | 0.36 | 79.918 | 0.34613 | 333 | 2540 | 75000 | 75000 | 75000 | 0.2 | 0.2 | 0.22 | 30000 | 30000 | 30000 | 1819.2 | 4469.9493 | 104.4694 | 1.3699 | 3.7236
0.48 | PMMA | E-Glass | 1180 | 1652.9201 | 0.36 | 79.918 | 0.34613 | 333 | 2540 | 75000 | 75000 | 75000 | 0.2 | 0.2 | 0.22 | 30000 | 30000 | 30000 | 1832.8 | 4619.5769 | 105.8042 | 1.3615 | 3.6621
0.49 | PMMA | E-Glass | 1180 | 1652.9201 | 0.36 | 79.918 | 0.34613 | 333 | 2540 | 75000 | 75000 | 75000 | 0.2 | 0.2 | 0.22 | 30000 | 30000 | 30000 | 1846.4 | 4684.6764 | 105.907 | 1.3426 | 3.6842
0.5 | PMMA | E-Glass | 1180 | 1652.9201 | 0.36 | 79.918 | 0.34613 | 333 | 2540 | 75000 | 75000 | 75000 | 0.2 | 0.2 | 0.22 | 30000 | 30000 | 30000 | 1860 | 4870.3784 | 104.6732 | 1.2691 | 3.6171
0.01 | PMMA | E-Glass | 1180 | 1567.2131 | 0.36 | 43.0328 | 0.27723 | 393 | 2540 | 75000 | 75000 | 75000 | 0.2 | 0.2 | 0.22 | 30000 | 30000 | 30000 | 1193.6 | 1640.2575 | 62.9767 | 1.2521 | 2.6799
0.02 | PMMA | E-Glass | 1180 | 1567.2131 | 0.36 | 43.0328 | 0.27723 | 393 | 2540 | 75000 | 75000 | 75000 | 0.2 | 0.2 | 0.22 | 30000 | 30000 | 30000 | 1207.2 | 1736.3812 | 63.1612 | 1.2058 | 2.6664
0.03 | PMMA | E-Glass | 1180 | 1567.2131 | 0.36 | 43.0328 | 0.27723 | 393 | 2540 | 75000 | 75000 | 75000 | 0.2 | 0.2 | 0.22 | 30000 | 30000 | 30000 | 1220.8 | 1774.5825 | 63.4998 | 1.1917 | 2.6357
0.04 | PMMA | E-Glass | 1180 | 1567.2131 | 0.36 | 43.0328 | 0.27723 | 393 | 2540 | 75000 | 75000 | 75000 | 0.2 | 0.2 | 0.22 | 30000 | 30000 | 30000 | 1234.4 | 1801.6919 | 61.9495 | 1.1294 | 2.5986
0.05 | PMMA | E-Glass | 1180 | 1567.2131 | 0.36 | 43.0328 | 0.27723 | 393 | 2540 | 75000 | 75000 | 75000 | 0.2 | 0.2 | 0.22 | 30000 | 30000 | 30000 | 1248 | 1839.6538 | 62.8344 | 1.1335 | 2.5876
0.06 | PMMA | E-Glass | 1180 | 1567.2131 | 0.36 | 43.0328 | 0.27723 | 393 | 2540 | 75000 | 75000 | 75000 | 0.2 | 0.2 | 0.22 | 30000 | 30000 | 30000 | 1261.6 | 1905.2774 | 61.3997 | 1.0523 | 2.5221
0.07 | PMMA | E-Glass | 1180 | 1567.2131 | 0.36 | 43.0328 | 0.27723 | 393 | 2540 | 75000 | 75000 | 75000 | 0.2 | 0.2 | 0.22 | 30000 | 30000 | 30000 | 1275.2 | 1937.3545 | 60.8375 | 1.0224 | 2.4842
0.08 | PMMA | E-Glass | 1180 | 1567.2131 | 0.36 | 43.0328 | 0.27723 | 393 | 2540 | 75000 | 75000 | 75000 | 0.2 | 0.2 | 0.22 | 30000 | 30000 | 30000 | 1288.8 | 1964.0988 | 59.4333 | 0.96604 | 2.4672
0.09 | PMMA | E-Glass | 1180 | 1567.2131 | 0.36 | 43.0328 | 0.27723 | 393 | 2540 | 75000 | 75000 | 75000 | 0.2 | 0.2 | 0.22 | 30000 | 30000 | 30000 | 1302.4 | 1993.6042 | 59.4088 | 0.95669 | 2.4408
0.1 | PMMA | E-Glass | 1180 | 1567.2131 | 0.36 | 43.0328 | 0.27723 | 393 | 2540 | 75000 | 75000 | 75000 | 0.2 | 0.2 | 0.22 | 30000 | 30000 | 30000 | 1316 | 2055.5999 | 58.4136 | 0.90493 | 2.3945
0.11 | PMMA | E-Glass | 1180 | 1567.2131 | 0.36 | 43.0328 | 0.27723 | 393 | 2540 | 75000 | 75000 | 75000 | 0.2 | 0.2 | 0.22 | 30000 | 30000 | 30000 | 1329.6 | 2090.7699 | 58.9416 | 0.90071 | 2.3586
0.12 | PMMA | E-Glass | 1180 | 1567.2131 | 0.36 | 43.0328 | 0.27723 | 393 | 2540 | 75000 | 75000 | 75000 | 0.2 | 0.2 | 0.22 | 30000 | 30000 | 30000 | 1343.2 | 2108.0666 | 58.3827 | 0.88243 | 2.349
0.13 | PMMA | E-Glass | 1180 | 1567.2131 | 0.36 | 43.0328 | 0.27723 | 393 | 2540 | 75000 | 75000 | 75000 | 0.2 | 0.2 | 0.22 | 30000 | 30000 | 30000 | 1356.8 | 2173.2728 | 59.0721 | 0.87223 | 2.3031
0.14 | PMMA | E-Glass | 1180 | 1567.2131 | 0.36 | 43.0328 | 0.27723 | 393 | 2540 | 75000 | 75000 | 75000 | 0.2 | 0.2 | 0.22 | 30000 | 30000 | 30000 | 1370.4 | 2203.5233 | 57.9834 | 0.8386 | 2.2816
0.15 | PMMA | E-Glass | 1180 | 1567.2131 | 0.36 | 43.0328 | 0.27723 | 393 | 2540 | 75000 | 75000 | 75000 | 0.2 | 0.2 | 0.22 | 30000 | 30000 | 30000 | 1384 | 2239.0417 | 57.4243 | 0.81208 | 2.2481
0.16 | PMMA | E-Glass | 1180 | 1567.2131 | 0.36 | 43.0328 | 0.27723 | 393 | 2540 | 75000 | 75000 | 75000 | 0.2 | 0.2 | 0.22 | 30000 | 30000 | 30000 | 1397.6 | 2267.1882 | 57.3781 | 0.80045 | 2.2349
0.17 | PMMA | E-Glass | 1180 | 1567.2131 | 0.36 | 43.0328 | 0.27723 | 393 | 2540 | 75000 | 75000 | 75000 | 0.2 | 0.2 | 0.22 | 30000 | 30000 | 30000 | 1411.2 | 2344.4564 | 55.3007 | 0.72612 | 2.1693
0.18 | PMMA | E-Glass | 1180 | 1567.2131 | 0.36 | 43.0328 | 0.27723 | 393 | 2540 | 75000 | 75000 | 75000 | 0.2 | 0.2 | 0.22 | 30000 | 30000 | 30000 | 1424.8 | 2359.5234 | 57.3315 | 0.76989 | 2.1821
0.19 | PMMA | E-Glass | 1180 | 1567.2131 | 0.36 | 43.0328 | 0.27723 | 393 | 2540 | 75000 | 75000 | 75000 | 0.2 | 0.2 | 0.22 | 30000 | 30000 | 30000 | 1438.4 | 2392.2456 | 57.4756 | 0.7614 | 2.1368
0.2 | PMMA | E-Glass | 1180 | 1567.2131 | 0.36 | 43.0328 | 0.27723 | 393 | 2540 | 75000 | 75000 | 75000 | 0.2 | 0.2 | 0.22 | 30000 | 30000 | 30000 | 1452 | 2433.1579 | 57.4731 | 0.75386 | 2.1168
0.21 | PMMA | E-Glass | 1180 | 1567.2131 | 0.36 | 43.0328 | 0.27723 | 393 | 2540 | 75000 | 75000 | 75000 | 0.2 | 0.2 | 0.22 | 30000 | 30000 | 30000 | 1465.6 | 2497.0977 | 57.6867 | 0.74064 | 2.1077
0.22 | PMMA | E-Glass | 1180 | 1567.2131 | 0.36 | 43.0328 | 0.27723 | 393 | 2540 | 75000 | 75000 | 75000 | 0.2 | 0.2 | 0.22 | 30000 | 30000 | 30000 | 1479.2 | 2529.6382 | 56.219 | 0.70462 | 2.0788
0.23 | PMMA | E-Glass | 1180 | 1567.2131 | 0.36 | 43.0328 | 0.27723 | 393 | 2540 | 75000 | 75000 | 75000 | 0.2 | 0.2 | 0.22 | 30000 | 30000 | 30000 | 1492.8 | 2589.9931 | 57.7782 | 0.71724 | 2.0733
0.24 | PMMA | E-Glass | 1180 | 1567.2131 | 0.36 | 43.0328 | 0.27723 | 393 | 2540 | 75000 | 75000 | 75000 | 0.2 | 0.2 | 0.22 | 30000 | 30000 | 30000 | 1506.4 | 2652.2836 | 56.6525 | 0.67931 | 2.0104
0.25 | PMMA | E-Glass | 1180 | 1567.2131 | 0.36 | 43.0328 | 0.27723 | 393 | 2540 | 75000 | 75000 | 75000 | 0.2 | 0.2 | 0.22 | 30000 | 30000 | 30000 | 1520 | 2681.466 | 56.6629 | 0.6785 | 2.0234
0.26 | PMMA | E-Glass | 1180 | 1567.2131 | 0.36 | 43.0328 | 0.27723 | 393 | 2540 | 75000 | 75000 | 75000 | 0.2 | 0.2 | 0.22 | 30000 | 30000 | 30000 | 1533.6 | 2733.7153 | 55.0744 | 0.629 | 1.9851
0.27 | PMMA | E-Glass | 1180 | 1567.2131 | 0.36 | 43.0328 | 0.27723 | 393 | 2540 | 75000 | 75000 | 75000 | 0.2 | 0.2 | 0.22 | 30000 | 30000 | 30000 | 1547.2 | 2796.0738 | 57.4589 | 0.67156 | 2.0055
0.28 | PMMA | E-Glass | 1180 | 1567.2131 | 0.36 | 43.0328 | 0.27723 | 393 | 2540 | 75000 | 75000 | 75000 | 0.2 | 0.2 | 0.22 | 30000 | 30000 | 30000 | 1560.8 | 2865.4112 | 57.397 | 0.65439 | 1.9631
0.29 | PMMA | E-Glass | 1180 | 1567.2131 | 0.36 | 43.0328 | 0.27723 | 393 | 2540 | 75000 | 75000 | 75000 | 0.2 | 0.2 | 0.22 | 30000 | 30000 | 30000 | 1574.4 | 2903.7767 | 56.1864 | 0.62186 | 1.9253
0.3 | PMMA | E-Glass | 1180 | 1567.2131 | 0.36 | 43.0328 | 0.27723 | 393 | 2540 | 75000 | 75000 | 75000 | 0.2 | 0.2 | 0.22 | 30000 | 30000 | 30000 | 1588 | 2956.8302 | 55.4402 | 0.60119 | 1.883
0.31 | PMMA | E-Glass | 1180 | 1567.2131 | 0.36 | 43.0328 | 0.27723 | 393 | 2540 | 75000 | 75000 | 75000 | 0.2 | 0.2 | 0.22 | 30000 | 30000 | 30000 | 1601.6 | 2978.6008 | 56.3717 | 0.61194 | 1.8952
0.32 | PMMA | E-Glass | 1180 | 1567.2131 | 0.36 | 43.0328 | 0.27723 | 393 | 2540 | 75000 | 75000 | 75000 | 0.2 | 0.2 | 0.22 | 30000 | 30000 | 30000 | 1615.2 | 3080.7147 | 56.1399 | 0.58722 | 1.8507
0.33 | PMMA | E-Glass | 1180 | 1567.2131 | 0.36 | 43.0328 | 0.27723 | 393 | 2540 | 75000 | 75000 | 75000 | 0.2 | 0.2 | 0.22 | 30000 | 30000 | 30000 | 1628.8 | 3154.0522 | 56.4341 | 0.58181 | 1.8612
0.34 | PMMA | E-Glass | 1180 | 1567.2131 | 0.36 | 43.0328 | 0.27723 | 393 | 2540 | 75000 | 75000 | 75000 | 0.2 | 0.2 | 0.22 | 30000 | 30000 | 30000 | 1642.4 | 3196.6818 | 58.3759 | 0.60883 | 1.8582
0.35 | PMMA | E-Glass | 1180 | 1567.2131 | 0.36 | 43.0328 | 0.27723 | 393 | 2540 | 75000 | 75000 | 75000 | 0.2 | 0.2 | 0.22 | 30000 | 30000 | 30000 | 1656 | 3298.7238 | 56.2328 | 0.55757 | 1.7937
0.36 | PMMA | E-Glass | 1180 | 1567.2131 | 0.36 | 43.0328 | 0.27723 | 393 | 2540 | 75000 | 75000 | 75000 | 0.2 | 0.2 | 0.22 | 30000 | 30000 | 30000 | 1669.6 | 3340.938 | 58.6826 | 0.59529 | 1.7958
0.37 | PMMA | E-Glass | 1180 | 1567.2131 | 0.36 | 43.0328 | 0.27723 | 393 | 2540 | 75000 | 75000 | 75000 | 0.2 | 0.2 | 0.22 | 30000 | 30000 | 30000 | 1683.2 | 3371.2965 | 55.0536 | 0.53354 | 1.7582
0.38 | PMMA | E-Glass | 1180 | 1567.2131 | 0.36 | 43.0328 | 0.27723 | 393 | 2540 | 75000 | 75000 | 75000 | 0.2 | 0.2 | 0.22 | 30000 | 30000 | 30000 | 1696.8 | 3427.9232 | 57.4029 | 0.557 | 1.7592
0.39 | PMMA | E-Glass | 1180 | 1567.2131 | 0.36 | 43.0328 | 0.27723 | 393 | 2540 | 75000 | 75000 | 75000 | 0.2 | 0.2 | 0.22 | 30000 | 30000 | 30000 | 1710.4 | 3587.9642 | 56.4037 | 0.51718 | 1.7313
0.4 | PMMA | E-Glass | 1180 | 1567.2131 | 0.36 | 43.0328 | 0.27723 | 393 | 2540 | 75000 | 75000 | 75000 | 0.2 | 0.2 | 0.22 | 30000 | 30000 | 30000 | 1724 | 3650.5101 | 57.3462 | 0.52516 | 1.7054
0.41 | PMMA | E-Glass | 1180 | 1567.2131 | 0.36 | 43.0328 | 0.27723 | 393 | 2540 | 75000 | 75000 | 75000 | 0.2 | 0.2 | 0.22 | 30000 | 30000 | 30000 | 1737.6 | 3720.9653 | 57.7143 | 0.53173 | 1.706
0.42 | PMMA | E-Glass | 1180 | 1567.2131 | 0.36 | 43.0328 | 0.27723 | 393 | 2540 | 75000 | 75000 | 75000 | 0.2 | 0.2 | 0.22 | 30000 | 30000 | 30000 | 1751.2 | 3731.7408 | 58.7282 | 0.54149 | 1.6792
0.43 | PMMA | E-Glass | 1180 | 1567.2131 | 0.36 | 43.0328 | 0.27723 | 393 | 2540 | 75000 | 75000 | 75000 | 0.2 | 0.2 | 0.22 | 30000 | 30000 | 30000 | 1764.8 | 3928.294 | 58.2021 | 0.51296 | 1.6443
0.44 | PMMA | E-Glass | 1180 | 1567.2131 | 0.36 | 43.0328 | 0.27723 | 393 | 2540 | 75000 | 75000 | 75000 | 0.2 | 0.2 | 0.22 | 30000 | 30000 | 30000 | 1778.4 | 3942.2796 | 57.6131 | 0.50065 | 1.6254
0.45 | PMMA | E-Glass | 1180 | 1567.2131 | 0.36 | 43.0328 | 0.27723 | 393 | 2540 | 75000 | 75000 | 75000 | 0.2 | 0.2 | 0.22 | 30000 | 30000 | 30000 | 1792 | 4004.0396 | 56.076 | 0.47682 | 1.6038
0.46 | PMMA | E-Glass | 1180 | 1567.2131 | 0.36 | 43.0328 | 0.27723 | 393 | 2540 | 75000 | 75000 | 75000 | 0.2 | 0.2 | 0.22 | 30000 | 30000 | 30000 | 1805.6 | 4200.7649 | 56.302 | 0.4585 | 1.6009
0.47 | PMMA | E-Glass | 1180 | 1567.2131 | 0.36 | 43.0328 | 0.27723 | 393 | 2540 | 75000 | 75000 | 75000 | 0.2 | 0.2 | 0.22 | 30000 | 30000 | 30000 | 1819.2 | 4249.8438 | 58.4207 | 0.47701 | 1.5842
0.48 | PMMA | E-Glass | 1180 | 1567.2131 | 0.36 | 43.0328 | 0.27723 | 393 | 2540 | 75000 | 75000 | 75000 | 0.2 | 0.2 | 0.22 | 30000 | 30000 | 30000 | 1832.8 | 4378.7881 | 58.3056 | 0.47287 | 1.5601
0.49 | PMMA | E-Glass | 1180 | 1567.2131 | 0.36 | 43.0328 | 0.27723 | 393 | 2540 | 75000 | 75000 | 75000 | 0.2 | 0.2 | 0.22 | 30000 | 30000 | 30000 | 1846.4 | 4447.4793 | 58.6242 | 0.46654 | 1.5758
0.5 | PMMA | E-Glass | 1180 | 1567.2131 | 0.36 | 43.0328 | 0.27723 | 393 | 2540 | 75000 | 75000 | 75000 | 0.2 | 0.2 | 0.22 | 30000 | 30000 | 30000 | 1860 | 4632.4868 | 57.4414 | 0.4505 | 1.5538
0.01 | PMMA | Kevlar | 1180 | 2658.6651 | 0.36 | 252.0492 | 0.54559 | 233 | 1470 | 150000 | 4200 | 4200 | 0.35 | 0.35 | 0.35 | 2900 | 2900 | 1500 | 1182.9 | 2686.7649 | 252.4206 | 12.2989 | 13.4153
0.02 | PMMA | Kevlar | 1180 | 2658.6651 | 0.36 | 252.0492 | 0.54559 | 233 | 1470 | 150000 | 4200 | 4200 | 0.35 | 0.35 | 0.35 | 2900 | 2900 | 1500 | 1185.8 | 2758.8051 | 249.5607 | 11.7162 | 13.6959
0.03 | PMMA | Kevlar | 1180 | 2658.6651 | 0.36 | 252.0492 | 0.54559 | 233 | 1470 | 150000 | 4200 | 4200 | 0.35 | 0.35 | 0.35 | 2900 | 2900 | 1500 | 1188.7 | 2796.4951 | 248.9809 | 11.5257 | 13.8127
0.04 | PMMA | Kevlar | 1180 | 2658.6651 | 0.36 | 252.0492 | 0.54559 | 233 | 1470 | 150000 | 4200 | 4200 | 0.35 | 0.35 | 0.35 | 2900 | 2900 | 1500 | 1191.6 | 2846.7101 | 247.1332 | 11.1039 | 13.8785
0.05 | PMMA | Kevlar | 1180 | 2658.6651 | 0.36 | 252.0492 | 0.54559 | 233 | 1470 | 150000 | 4200 | 4200 | 0.35 | 0.35 | 0.35 | 2900 | 2900 | 1500 | 1194.5 | 2876.5303 | 251.567 | 11.4168 | 14.0699
0.06 | PMMA | Kevlar | 1180 | 2658.6651 | 0.36 | 252.0492 | 0.54559 | 233 | 1470 | 150000 | 4200 | 4200 | 0.35 | 0.35 | 0.35 | 2900 | 2900 | 1500 | 1197.4 | 2964.0047 | 251.3052 | 11.0512 | 14.242
0.07 | PMMA | Kevlar | 1180 | 2658.6651 | 0.36 | 252.0492 | 0.54559 | 233 | 1470 | 150000 | 4200 | 4200 | 0.35 | 0.35 | 0.35 | 2900 | 2900 | 1500 | 1200.3 | 3013.8218 | 249.6007 | 10.6781 | 14.2983
0.08 | PMMA | Kevlar | 1180 | 2658.6651 | 0.36 | 252.0492 | 0.54559 | 233 | 1470 | 150000 | 4200 | 4200 | 0.35 | 0.35 | 0.35 | 2900 | 2900 | 1500 | 1203.2 | 3048.5441 | 254.5954 | 11.0192 | 14.3978
0.09 | PMMA | Kevlar | 1180 | 2658.6651 | 0.36 | 252.0492 | 0.54559 | 233 | 1470 | 150000 | 4200 | 4200 | 0.35 | 0.35 | 0.35 | 2900 | 2900 | 1500 | 1206.1 | 3096.2725 | 256.1697 | 10.8967 | 14.484
0.1 | PMMA | Kevlar | 1180 | 2658.6651 | 0.36 | 252.0492 | 0.54559 | 233 | 1470 | 150000 | 4200 | 4200 | 0.35 | 0.35 | 0.35 | 2900 | 2900 | 1500 | 1209 | 3185.6543 | 268.8846 | 11.5749 | 14.6538
0.11 | PMMA | Kevlar | 1180 | 2658.6651 | 0.36 | 252.0492 | 0.54559 | 233 | 1470 | 150000 | 4200 | 4200 | 0.35 | 0.35 | 0.35 | 2900 | 2900 | 1500 | 1211.9 | 3245.9635 | 257.6221 | 10.4978 | 14.5648
0.12 | PMMA | Kevlar | 1180 | 2658.6651 | 0.36 | 252.0492 | 0.54559 | 233 | 1470 | 150000 | 4200 | 4200 | 0.35 | 0.35 | 0.35 | 2900 | 2900 | 1500 | 1214.8 | 3275.4124 | 261.7601 | 10.7583 | 14.7102
0.13 | PMMA | Kevlar | 1180 | 2658.6651 | 0.36 | 252.0492 | 0.54559 | 233 | 1470 | 150000 | 4200 | 4200 | 0.35 | 0.35 | 0.35 | 2900 | 2900 | 1500 | 1217.7 | 3377.7525 | 263.4483 | 10.5245 | 14.6966
0.14 | PMMA | Kevlar | 1180 | 2658.6651 | 0.36 | 252.0492 | 0.54559 | 233 | 1470 | 150000 | 4200 | 4200 | 0.35 | 0.35 | 0.35 | 2900 | 2900 | 1500 | 1220.6 | 3415.0425 | 264.0001 | 10.516 | 14.8184
0.15 | PMMA | Kevlar | 1180 | 2658.6651 | 0.36 | 252.0492 | 0.54559 | 233 | 1470 | 150000 | 4200 | 4200 | 0.35 | 0.35 | 0.35 | 2900 | 2900 | 1500 | 1223.5 | 3488.9172 | 254.2686 | 9.5453 | 14.6722
0.16 | PMMA | Kevlar | 1180 | 2658.6651 | 0.36 | 252.0492 | 0.54559 | 233 | 1470 | 150000 | 4200 | 4200 | 0.35 | 0.35 | 0.35 | 2900 | 2900 | 1500 | 1226.4 | 3527.6489 | 248.6518 | 9.0735 | 14.7327
0.17 | PMMA | Kevlar | 1180 | 2658.6651 | 0.36 | 252.0492 | 0.54559 | 233 | 1470 | 150000 | 4200 | 4200 | 0.35 | 0.35 | 0.35 | 2900 | 2900 | 1500 | 1229.3 | 3650.9042 | 246.5564 | 8.6653 | 14.5548
0.18 | PMMA | Kevlar | 1180 | 2658.6651 | 0.36 | 252.0492 | 0.54559 | 233 | 1470 | 150000 | 4200 | 4200 | 0.35 | 0.35 | 0.35 | 2900 | 2900 | 1500 | 1232.2 | 3669.6108 | 263.0914 | 9.7337 | 14.8147
0.19 | PMMA | Kevlar | 1180 | 2658.6651 | 0.36 | 252.0492 | 0.54559 | 233 | 1470 | 150000 | 4200 | 4200 | 0.35 | 0.35 | 0.35 | 2900 | 2900 | 1500 | 1235.1 | 3736.3231 | 247.8781 | 8.5255 | 14.6328
0.2 | PMMA | Kevlar | 1180 | 2658.6651 | 0.36 | 252.0492 | 0.54559 | 233 | 1470 | 150000 | 4200 | 4200 | 0.35 | 0.35 | 0.35 | 2900 | 2900 | 1500 | 1238 | 3796.5712 | 253.4006 | 8.7788 | 14.6865
0.21 | PMMA | Kevlar | 1180 | 2658.6651 | 0.36 | 252.0492 | 0.54559 | 233 | 1470 | 150000 | 4200 | 4200 | 0.35 | 0.35 | 0.35 | 2900 | 2900 | 1500 | 1240.9 | 3898.1824 | 248.9547 | 8.3031 | 14.7585
0.22 | PMMA | Kevlar | 1180 | 2658.6651 | 0.36 | 252.0492 | 0.54559 | 233 | 1470 | 150000 | 4200 | 4200 | 0.35 | 0.35 | 0.35 | 2900 | 2900 | 1500 | 1243.8 | 3954.7436 | 239.3198 | 7.6356 | 14.618
0.23 | PMMA | Kevlar | 1180 | 2658.6651 | 0.36 | 252.0492 | 0.54559 | 233 | 1470 | 150000 | 4200 | 4200 | 0.35 | 0.35 | 0.35 | 2900 | 2900 | 1500 | 1246.7 | 4040.3839 | 247.2806 | 7.9373 | 14.609
0.24 | PMMA | Kevlar | 1180 | 2658.6651 | 0.36 | 252.0492 | 0.54559 | 233 | 1470 | 150000 | 4200 | 4200 | 0.35 | 0.35 | 0.35 | 2900 | 2900 | 1500 | 1249.6 | 4155.2117 | 226.9286 | 6.6086 | 14.4358
0.25 | PMMA | Kevlar | 1180 | 2658.6651 | 0.36 | 252.0492 | 0.54559 | 233 | 1470 | 150000 | 4200 | 4200 | 0.35 | 0.35 | 0.35 | 2900 | 2900 | 1500 | 1252.5 | 4195.1386 | 237.2908 | 7.1235 | 14.5055
0.26 | PMMA | Kevlar | 1180 | 2658.6651 | 0.36 | 252.0492 | 0.54559 | 233 | 1470 | 150000 | 4200 | 4200 | 0.35 | 0.35 | 0.35 | 2900 | 2900 | 1500 | 1255.4 | 4292.668 | 230.5254 | 6.5674 | 14.4034
0.27 | PMMA | Kevlar | 1180 | 2658.6651 | 0.36 | 252.0492 | 0.54559 | 233 | 1470 | 150000 | 4200 | 4200 | 0.35 | 0.35 | 0.35 | 2900 | 2900 | 1500 | 1258.3 | 4368.0938 | 228.3463 | 6.3077 | 14.4986
0.28 | PMMA | Kevlar | 1180 | 2658.6651 | 0.36 | 252.0492 | 0.54559 | 233 | 1470 | 150000 | 4200 | 4200 | 0.35 | 0.35 | 0.35 | 2900 | 2900 | 1500 | 1261.2 | 4487.4295 | 238.4521 | 6.6912 | 14.2954
0.29 | PMMA | Kevlar | 1180 | 2658.6651 | 0.36 | 252.0492 | 0.54559 | 233 | 1470 | 150000 | 4200 | 4200 | 0.35 | 0.35 | 0.35 | 2900 | 2900 | 1500 | 1264.1 | 4570.9906 | 255.4213 | 7.4948 | 14.0982
0.3 | PMMA | Kevlar | 1180 | 2658.6651 | 0.36 | 252.0492 | 0.54559 | 233 | 1470 | 150000 | 4200 | 4200 | 0.35 | 0.35 | 0.35 | 2900 | 2900 | 1500 | 1267 | 4656.3698 | 254.7623 | 7.2904 | 14.0523
0.31 | PMMA | Kevlar | 1180 | 2658.6651 | 0.36 | 252.0492 | 0.54559 | 233 | 1470 | 150000 | 4200 | 4200 | 0.35 | 0.35 | 0.35 | 2900 | 2900 | 1500 | 1269.9 | 4681.5946 | 256.8536 | 7.379 | 14.037
0.32 | PMMA | Kevlar | 1180 | 2658.6651 | 0.36 | 252.0492 | 0.54559 | 233 | 1470 | 150000 | 4200 | 4200 | 0.35 | 0.35 | 0.35 | 2900 | 2900 | 1500 | 1272.8 | 4845.7483 | 265.1866 | 7.5299 | 13.9019
0.33 | PMMA | Kevlar | 1180 | 2658.6651 | 0.36 | 252.0492 | 0.54559 | 233 | 1470 | 150000 | 4200 | 4200 | 0.35 | 0.35 | 0.35 | 2900 | 2900 | 1500 | 1275.7 | 4962.9565 | 259.2796 | 7.1137 | 13.8834
0.34 | PMMA | Kevlar | 1180 | 2658.6651 | 0.36 | 252.0492 | 0.54559 | 233 | 1470 | 150000 | 4200 | 4200 | 0.35 | 0.35 | 0.35 | 2900 | 2900 | 1500 | 1278.6 | 5020.6642 | 261.8388 | 7.2301 | 13.8782
0.35 | PMMA | Kevlar | 1180 | 2658.6651 | 0.36 | 252.0492 | 0.54559 | 233 | 1470 | 150000 | 4200 | 4200 | 0.35 | 0.35 | 0.35 | 2900 | 2900 | 1500 | 1281.5 | 5208.8823 | 254.7495 | 6.5924 | 13.476
0.36 | PMMA | Kevlar | 1180 | 2658.6651 | 0.36 | 252.0492 | 0.54559 | 233 | 1470 | 150000 | 4200 | 4200 | 0.35 | 0.35 | 0.35 | 2900 | 2900 | 1500 | 1284.4 | 5266.6236 | 268.7184 | 7.2137 | 13.6175
0.37 | PMMA | Kevlar | 1180 | 2658.6651 | 0.36 | 252.0492 | 0.54559 | 233 | 1470 | 150000 | 4200 | 4200 | 0.35 | 0.35 | 0.35 | 2900 | 2900 | 1500 | 1287.3 | 5331.7693 | 256.2487 | 6.4997 | 13.4037
0.38 | PMMA | Kevlar | 1180 | 2658.6651 | 0.36 | 252.0492 | 0.54559 | 233 | 1470 | 150000 | 4200 | 4200 | 0.35 | 0.35 | 0.35 | 2900 | 2900 | 1500 | 1290.2 | 5421.4758 | 265.0745 | 6.8514 | 13.3357
0.39 | PMMA | Kevlar | 1180 | 2658.6651 | 0.36 | 252.0492 | 0.54559 | 233 | 1470 | 150000 | 4200 | 4200 | 0.35 | 0.35 | 0.35 | 2900 | 2900 | 1500 | 1293.1 | 5676.5194 | 262.103 | 6.4037 | 13.0491
0.4 | PMMA | Kevlar | 1180 | 2658.6651 | 0.36 | 252.0492 | 0.54559 | 233 | 1470 | 150000 | 4200 | 4200 | 0.35 | 0.35 | 0.35 | 2900 | 2900 | 1500 | 1296 | 5798.0671 | 259.1525 | 6.1525 | 12.9433
0.41 | PMMA | Kevlar | 1180 | 2658.6651 | 0.36 | 252.0492 | 0.54559 | 233 | 1470 | 150000 | 4200 | 4200 | 0.35 | 0.35 | 0.35 | 2900 | 2900 | 1500 | 1298.9 | 5892.0299 | 252.4619 | 5.807 | 12.8759
0.42 | PMMA | Kevlar | 1180 | 2658.6651 | 0.36 | 252.0492 | 0.54559 | 233 | 1470 | 150000 | 4200 | 4200 | 0.35 | 0.35 | 0.35 | 2900 | 2900 | 1500 | 1301.8 | 5903.3231 | 265.0238 | 6.3551 | 12.8023
0.43 | PMMA | Kevlar | 1180 | 2658.6651 | 0.36 | 252.0492 | 0.54559 | 233 | 1470 | 150000 | 4200 | 4200 | 0.35 | 0.35 | 0.35 | 2900 | 2900 | 1500 | 1304.7 | 6215.5825 | 251.968 | 5.4595 | 12.466
0.44 | PMMA | Kevlar | 1180 | 2658.6651 | 0.36 | 252.0492 | 0.54559 | 233 | 1470 | 150000 | 4200 | 4200 | 0.35 | 0.35 | 0.35 | 2900 | 2900 | 1500 | 1307.6 | 6256.7314 | 261.6101 | 5.8333 | 12.4588
0.45 | PMMA | Kevlar | 1180 | 2658.6651 | 0.36 | 252.0492 | 0.54559 | 233 | 1470 | 150000 | 4200 | 4200 | 0.35 | 0.35 | 0.35 | 2900 | 2900 | 1500 | 1310.5 | 6364.2506 | 263.1818 | 5.8077 | 12.3135
0.46 | PMMA | Kevlar | 1180 | 2658.6651 | 0.36 | 252.0492 | 0.54559 | 233 | 1470 | 150000 | 4200 | 4200 | 0.35 | 0.35 | 0.35 | 2900 | 2900 | 1500 | 1313.4 | 6680.7521 | 262.1457 | 5.4989 | 12.1101
0.47 | PMMA | Kevlar | 1180 | 2658.6651 | 0.36 | 252.0492 | 0.54559 | 233 | 1470 | 150000 | 4200 | 4200 | 0.35 | 0.35 | 0.35 | 2900 | 2900 | 1500 | 1316.3 | 6763.6487 | 262.4651 | 5.4519 | 12.1492
0.48 | PMMA | Kevlar | 1180 | 2658.6651 | 0.36 | 252.0492 | 0.54559 | 233 | 1470 | 150000 | 4200 | 4200 | 0.35 | 0.35 | 0.35 | 2900 | 2900 | 1500 | 1319.2 | 6986.2709 | 269.3819 | 5.5825 | 11.9128
0.49 | PMMA | Kevlar | 1180 | 2658.6651 | 0.36 | 252.0492 | 0.54559 | 233 | 1470 | 150000 | 4200 | 4200 | 0.35 | 0.35 | 0.35 | 2900 | 2900 | 1500 | 1322.1 | 7063.7706 | 275.9 | 5.7542 | 11.987
0.5 | PMMA | Kevlar | 1180 | 2658.6651 | 0.36 | 252.0492 | 0.54559 | 233 | 1470 | 150000 | 4200 | 4200 | 0.35 | 0.35 | 0.35 | 2900 | 2900 | 1500 | 1325 | 7359.8786 | 272.9845 | 5.4367 | 11.6863
0.01 | PMMA | Kevlar | 1180 | 2742.623 | 0.36 | 149.5902 | 0.43115 | 273 | 1470 | 150000 | 4200 | 4200 | 0.35 | 0.35 | 0.35 | 2900 | 2900 | 1500 | 1182.9 | 2772.4182 | 177.0189 | 5.8093 | 9.3729
0.02 | PMMA | Kevlar | 1180 | 2742.623 | 0.36 | 149.5902 | 0.43115 | 273 | 1470 | 150000 | 4200 | 4200 | 0.35 | 0.35 | 0.35 | 2900 | 2900 | 1500 | 1185.8 | 2844.4998 | 177.4374 | 5.7185 | 9.2322
0.03 | PMMA | Kevlar | 1180 | 2742.623 | 0.36 | 149.5902 | 0.43115 | 273 | 1470 | 150000 | 4200 | 4200 | 0.35 | 0.35 | 0.35 | 2900 | 2900 | 1500 | 1188.7 | 2880.9755 | 178.1245 | 5.682 | 9.1505
0.04 | PMMA | Kevlar | 1180 | 2742.623 | 0.36 | 149.5902 | 0.43115 | 273 | 1470 | 150000 | 4200 | 4200 | 0.35 | 0.35 | 0.35 | 2900 | 2900 | 1500 | 1191.6 | 2943.3705 | 176.6347 | 5.4064 | 9.0588
0.05 | PMMA | Kevlar | 1180 | 2742.623 | 0.36 | 149.5902 | 0.43115 | 273 | 1470 | 150000 | 4200 | 4200 | 0.35 | 0.35 | 0.35 | 2900 | 2900 | 1500 | 1194.5 | 2968.2126 | 176.4674 | 5.392 | 9.0528
0.06 | PMMA | Kevlar | 1180 | 2742.623 | 0.36 | 149.5902 | 0.43115 | 273 | 1470 | 150000 | 4200 | 4200 | 0.35 | 0.35 | 0.35 | 2900 | 2900 | 1500 | 1197.4 | 3054.1674 | 173.2958 | 5.0767 | 8.897
0.07 | PMMA | Kevlar | 1180 | 2742.623 | 0.36 | 149.5902 | 0.43115 | 273 | 1470 | 150000 | 4200 | 4200 | 0.35 | 0.35 | 0.35 | 2900 | 2900 | 1500 | 1200.3 | 3104.2108 | 173.0954 | 4.9816 | 8.7894
0.08 | PMMA | Kevlar | 1180 | 2742.623 | 0.36 | 149.5902 | 0.43115 | 273 | 1470 | 150000 | 4200 | 4200 | 0.35 | 0.35 | 0.35 | 2900 | 2900 | 1500 | 1203.2 | 3140.6011 | 170.0828 | 4.7888 | 8.7514
0.09 | PMMA | Kevlar | 1180 | 2742.623 | 0.36 | 149.5902 | 0.43115 | 273 | 1470 | 150000 | 4200 | 4200 | 0.35 | 0.35 | 0.35 | 2900 | 2900 | 1500 | 1206.1 | 3190.7151 | 169.1515 | 4.6487 | 8.6911
0.1 | PMMA | Kevlar | 1180 | 2742.623 | 0.36 | 149.5902 | 0.43115 | 273 | 1470 | 150000 | 4200 | 4200 | 0.35 | 0.35 | 0.35 | 2900 | 2900 | 1500 | 1209 | 3279.8105 | 166.2113 | 4.4084 | 8.5781
0.11 | PMMA | Kevlar | 1180 | 2742.623 | 0.36 | 149.5902 | 0.43115 | 273 | 1470 | 150000 | 4200 | 4200 | 0.35 | 0.35 | 0.35 | 2900 | 2900 | 1500 | 1211.9 | 3345.3588 | 164.4201 | 4.2334 | 8.4533
0.12 | PMMA | Kevlar | 1180 | 2742.623 | 0.36 | 149.5902 | 0.43115 | 273 | 1470 | 150000 | 4200 | 4200 | 0.35 | 0.35 | 0.35 | 2900 | 2900 | 1500 | 1214.8 | 3373.9628 | 165.0693 | 4.2408 | 8.4333
0.13 | PMMA | Kevlar | 1180 | 2742.623 | 0.36 | 149.5902 | 0.43115 | 273 | 1470 | 150000 | 4200 | 4200 | 0.35 | 0.35 | 0.35 | 2900 | 2900 | 1500 | 1217.7 | 3467.4928 | 163.6561 | 4.0756 | 8.3102
0.14 | PMMA | Kevlar | 1180 | 2742.623 | 0.36 | 149.5902 | 0.43115 | 273 | 1470 | 150000 | 4200 | 4200 | 0.35 | 0.35 | 0.35 | 2900 | 2900 | 1500 | 1220.6 | 3519.9907 | 164.6412 | 4.0422 | 8.268
0.15 | PMMA | Kevlar | 1180 | 2742.623 | 0.36 | 149.5902 | 0.43115 | 273 | 1470 | 150000 | 4200 | 4200 | 0.35 | 0.35 | 0.35 | 2900 | 2900 | 1500 | 1223.5 | 3594.3009 | 160.6203 | 3.7828 | 8.1631
0.16 | PMMA | Kevlar | 1180 | 2742.623 | 0.36 | 149.5902 | 0.43115 | 273 | 1470 | 150000 | 4200 | 4200 | 0.35 | 0.35 | 0.35 | 2900 | 2900 | 1500 | 1226.4 | 3631.3361 | 159.6058 | 3.7086 | 8.1084
0.17 | PMMA | Kevlar | 1180 | 2742.623 | 0.36 | 149.5902 | 0.43115 | 273 | 1470 | 150000 | 4200 | 4200 | 0.35 | 0.35 | 0.35 | 2900 | 2900 | 1500 | 1229.3 | 3761.9126 | 156.8151 | 3.4842 | 7.9122
0.18 | PMMA | Kevlar | 1180 | 2742.623 | 0.36 | 149.5902 | 0.43115 | 273 | 1470 | 150000 | 4200 | 4200 | 0.35 | 0.35 | 0.35 | 2900 | 2900 | 1500 | 1232.2 | 3772.0267 | 161.8214 | 3.6699 | 7.9531
0.19 | PMMA | Kevlar | 1180 | 2742.623 | 0.36 | 149.5902 | 0.43115 | 273 | 1470 | 150000 | 4200 | 4200 | 0.35 | 0.35 | 0.35 | 2900 | 2900 | 1500 | 1235.1 | 3849.6552 | 161.9535 | 3.59 | 7.8158
0.2 | PMMA | Kevlar | 1180 | 2742.623 | 0.36 | 149.5902 | 0.43115 | 273 | 1470 | 150000 | 4200 | 4200 | 0.35 | 0.35 | 0.35 | 2900 | 2900 | 1500 | 1238 | 3907.0661 | 160.2946 | 3.4976 | 7.7709
0.21 | PMMA | Kevlar | 1180 | 2742.623 | 0.36 | 149.5902 | 0.43115 | 273 | 1470 | 150000 | 4200 | 4200 | 0.35 | 0.35 | 0.35 | 2900 | 2900 | 1500 | 1240.9 | 4015.8705 | 164.2961 | 3.5686 | 7.7318
0.22 | PMMA | Kevlar | 1180 | 2742.623 | 0.36 | 149.5902 | 0.43115 | 273 | 1470 | 150000 | 4200 | 4200 | 0.35 | 0.35 | 0.35 | 2900 | 2900 | 1500 | 1243.8 | 4071.6036 | 160.1767 | 3.3664 | 7.6388
0.23 | PMMA | Kevlar | 1180 | 2742.623 | 0.36 | 149.5902 | 0.43115 | 273 | 1470 | 150000 | 4200 | 4200 | 0.35 | 0.35 | 0.35 | 2900 | 2900 | 1500 | 1246.7 | 4161.7566 | 161.3905 | 3.3475 | 7.5827
0.24 | PMMA | Kevlar | 1180 | 2742.623 | 0.36 | 149.5902 | 0.43115 | 273 | 1470 | 150000 | 4200 | 4200 | 0.35 | 0.35 | 0.35 | 2900 | 2900 | 1500 | 1249.6 | 4270.4157 | 162.4394 | 3.3051 | 7.4182
0.25 | PMMA | Kevlar | 1180 | 2742.623 | 0.36 | 149.5902 | 0.43115 | 273 | 1470 | 150000 | 4200 | 4200 | 0.35 | 0.35 | 0.35 | 2900 | 2900 | 1500 | 1252.5 | 4322.8096 | 161.5344 | 3.2465 | 7.4242
0.26 | PMMA | Kevlar | 1180 | 2742.623 | 0.36 | 149.5902 | 0.43115 | 273 | 1470 | 150000 | 4200 | 4200 | 0.35 | 0.35 | 0.35 | 2900 | 2900 | 1500 | 1255.4 | 4400.6014 | 158.836 | 3.0937 | 7.3149
0.27 | PMMA | Kevlar | 1180 | 2742.623 | 0.36 | 149.5902 | 0.43115 | 273 | 1470 | 150000 | 4200 | 4200 | 0.35 | 0.35 | 0.35 | 2900 | 2900 | 1500 | 1258.3 | 4497.8724 | 165.9729 | 3.2294 | 7.3629
0.28 | PMMA | Kevlar | 1180 | 2742.623 | 0.36 | 149.5902 | 0.43115 | 273 | 1470 | 150000 | 4200 | 4200 | 0.35 | 0.35 | 0.35 | 2900 | 2900 | 1500 | 1261.2 | 4620.5532 | 162.7015 | 3.0889 | 7.1903
0.29 | PMMA | Kevlar | 1180 | 2742.623 | 0.36 | 149.5902 | 0.43115 | 273 | 1470 | 150000 | 4200 | 4200 | 0.35 | 0.35 | 0.35 | 2900 | 2900 | 1500 | 1264.1 | 4694.6096 | 160.0411 | 2.9551 | 7.0699
0.3 | PMMA | Kevlar | 1180 | 2742.623 | 0.36 | 149.5902 | 0.43115 | 273 | 1470 | 150000 | 4200 | 4200 | 0.35 | 0.35 | 0.35 | 2900 | 2900 | 1500 | 1267 | 4786.312 | 158.7378 | 2.8638 | 7.0288
0.31 | PMMA | Kevlar | 1180 | 2742.623 | 0.36 | 149.5902 | 0.43115 | 273 | 1470 | 150000 | 4200 | 4200 | 0.35 | 0.35 | 0.35 | 2900 | 2900 | 1500 | 1269.9 | 4820.3504 | 159.9181 | 2.8617 | 6.9687
0.32 | PMMA | Kevlar | 1180 | 2742.623 | 0.36 | 149.5902 | 0.43115 | 273 | 1470 | 150000 | 4200 | 4200 | 0.35 | 0.35 | 0.35 | 2900 | 2900 | 1500 | 1272.8 | 4986.2808 | 166.3727 | 2.9654 | 6.8481
0.33 | PMMA | Kevlar | 1180 | 2742.623 | 0.36 | 149.5902 | 0.43115 | 273 | 1470 | 150000 | 4200 | 4200 | 0.35 | 0.35 | 0.35 | 2900 | 2900 | 1500 | 1275.7 | 5096.1247 | 161.1617 | 2.7866 | 6.8353
0.34 | PMMA | Kevlar | 1180 | 2742.623 | 0.36 | 149.5902 | 0.43115 | 273 | 1470 | 150000 | 4200 | 4200 | 0.35 | 0.35 | 0.35 | 2900 | 2900 | 1500 | 1278.6 | 5165.2219 | 167.8499 | 2.9497 | 6.8127
0.35 | PMMA | Kevlar | 1180 | 2742.623 | 0.36 | 149.5902 | 0.43115 | 273 | 1470 | 150000 | 4200 | 4200 | 0.35 | 0.35 | 0.35 | 2900 | 2900 | 1500 | 1281.5 | 5358.7628 | 158.9934 | 2.5676 | 6.5873
0.36 | PMMA | Kevlar | 1180 | 2742.623 | 0.36 | 149.5902 | 0.43115 | 273 | 1470 | 150000 | 4200 | 4200 | 0.35 | 0.35 | 0.35 | 2900 | 2900 | 1500 | 1284.4 | 5418.6278 | 166.0236 | 2.7729 | 6.6137
0.37 | PMMA | Kevlar | 1180 | 2742.623 | 0.36 | 149.5902 | 0.43115 | 273 | 1470 | 150000 | 4200 | 4200 | 0.35 | 0.35 | 0.35 | 2900 | 2900 | 1500 | 1287.3 | 5488.8406 | 160.5219 | 2.5596 | 6.4946
0.38 | PMMA | Kevlar | 1180 | 2742.623 | 0.36 | 149.5902 | 0.43115 | 273 | 1470 | 150000 | 4200 | 4200 | 0.35 | 0.35 | 0.35 | 2900 | 2900 | 1500 | 1290.2 | 5573.4699 | 165.6555 | 2.6921 | 6.4582
0.39 | PMMA | Kevlar | 1180 | 2742.623 | 0.36 | 149.5902 | 0.43115 | 273 | 1470 | 150000 | 4200 | 4200 | 0.35 | 0.35 | 0.35 | 2900 | 2900 | 1500 | 1293.1 | 5839.4806 | 159.899 | 2.4195 | 6.3227
0.4 | PMMA | Kevlar | 1180 | 2742.623 | 0.36 | 149.5902 | 0.43115 | 273 | 1470 | 150000 | 4200 | 4200 | 0.35 | 0.35 | 0.35 | 2900 | 2900 | 1500 | 1296 | 5967.8097 | 163.0086 | 2.4561 | 6.2344
0.41 | PMMA | Kevlar | 1180 | 2742.623 | 0.36 | 149.5902 | 0.43115 | 273 | 1470 | 150000 | 4200 | 4200 | 0.35 | 0.35 | 0.35 | 2900 | 2900 | 1500 | 1298.9 | 6056.9596 | 162.8287 | 2.4483 | 6.2063
0.42 | PMMA | Kevlar | 1180 | 2742.623 | 0.36 | 149.5902 | 0.43115 | 273 | 1470 | 150000 | 4200 | 4200 | 0.35 | 0.35 | 0.35 | 2900 | 2900 | 1500 | 1301.8 | 6069.441 | 167.2888 | 2.524 | 6.1292
0.43 | PMMA | Kevlar | 1180 | 2742.623 | 0.36 | 149.5902 | 0.43115 | 273 | 1470 | 150000 | 4200 | 4200 | 0.35 | 0.35 | 0.35 | 2900 | 2900 | 1500 | 1304.7 | 6396.5015 | 160.2054 | 2.2367 | 5.9761
0.44 | PMMA | Kevlar | 1180 | 2742.623 | 0.36 | 149.5902 | 0.43115 | 273 | 1470 | 150000 | 4200 | 4200 | 0.35 | 0.35 | 0.35 | 2900 | 2900 | 1500 | 1307.6 | 6438.9765 | 162.8238 | 2.2956 | 5.9484
0.45 | PMMA | Kevlar | 1180 | 2742.623 | 0.36 | 149.5902 | 0.43115 | 273 | 1470 | 150000 | 4200 | 4200 | 0.35 | 0.35 | 0.35 | 2900 | 2900 | 1500 | 1310.5 | 6544.3047 | 166.8106 | 2.3473 | 5.8435
0.46 | PMMA | Kevlar | 1180 | 2742.623 | 0.36 | 149.5902 | 0.43115 | 273 | 1470 | 150000 | 4200 | 4200 | 0.35 | 0.35 | 0.35 | 2900 | 2900 | 1500 | 1313.4 | 6861.8676 | 164.0128 | 2.239 | 5.7692
0.47 | PMMA | Kevlar | 1180 | 2742.623 | 0.36 | 149.5902 | 0.43115 | 273 | 1470 | 150000 | 4200 | 4200 | 0.35 | 0.35 | 0.35 | 2900 | 2900 | 1500 | 1316.3 | 6948.6992 | 163.8798 | 2.1837 | 5.7649
0.48 | PMMA | Kevlar | 1180 | 2742.623 | 0.36 | 149.5902 | 0.43115 | 273 | 1470 | 150000 | 4200 | 4200 | 0.35 | 0.35 | 0.35 | 2900 | 2900 | 1500 | 1319.2 | 7187.0036 | 166.4551 | 2.1543 | 5.6607
0.49 | PMMA | Kevlar | 1180 | 2742.623 | 0.36 | 149.5902 | 0.43115 | 273 | 1470 | 150000 | 4200 | 4200 | 0.35 | 0.35 | 0.35 | 2900 | 2900 | 1500 | 1322.1 | 7274.0174 | 170.5755 | 2.256 | 5.6734
0.5 | PMMA | Kevlar | 1180 | 2742.623 | 0.36 | 149.5902 | 0.43115 | 273 | 1470 | 150000 | 4200 | 4200 | 0.35 | 0.35 | 0.35 | 2900 | 2900 | 1500 | 1325 | 7557.8514 | 162.2897 | 2.0084 | 5.5469
0.01 | PMMA | Kevlar | 1180 | 2448.7705 | 0.36 | 106.5574 | 0.44453 | 298 | 1470 | 150000 | 4200 | 4200 | 0.35 | 0.35 | 0.35 | 2900 | 2900 | 1500 | 1182.9 | 2473.9151 | 133.1892 | 3.678 | 6.639
0.02 | PMMA | Kevlar | 1180 | 2448.7705 | 0.36 | 106.5574 | 0.44453 | 298 | 1470 | 150000 | 4200 | 4200 | 0.35 | 0.35 | 0.35 | 2900 | 2900 | 1500 | 1185.8 | 2541.3007 | 131.3473 | 3.4988 | 6.5442
0.03 | PMMA | Kevlar | 1180 | 2448.7705 | 0.36 | 106.5574 | 0.44453 | 298 | 1470 | 150000 | 4200 | 4200 | 0.35 | 0.35 | 0.35 | 2900 | 2900 | 1500 | 1188.7 | 2570.5506 | 132.1855 | 3.5057 | 6.485
0.04 | PMMA | Kevlar | 1180 | 2448.7705 | 0.36 | 106.5574 | 0.44453 | 298 | 1470 | 150000 | 4200 | 4200 | 0.35 | 0.35 | 0.35 | 2900 | 2900 | 1500 | 1191.6 | 2611.4907 | 131.4819 | 3.422 | 6.419
0.05 | PMMA | Kevlar | 1180 | 2448.7705 | 0.36 | 106.5574 | 0.44453 | 298 | 1470 | 150000 | 4200 | 4200 | 0.35 | 0.35 | 0.35 | 2900 | 2900 | 1500 | 1194.5 | 2645.4979 | 131.6069 | 3.381 | 6.4123
0.06 | PMMA | Kevlar | 1180 | 2448.7705 | 0.36 | 106.5574 | 0.44453 | 298 | 1470 | 150000 | 4200 | 4200 | 0.35 | 0.35 | 0.35 | 2900 | 2900 | 1500 | 1197.4 | 2731.7046 | 128.8672 | 3.1523 | 6.2998
0.07 | PMMA | Kevlar | 1180 | 2448.7705 | 0.36 | 106.5574 | 0.44453 | 298 | 1470 | 150000 | 4200 | 4200 | 0.35 | 0.35 | 0.35 | 2900 | 2900 | 1500 | 1200.3 | 2777.9473 | 129.9809 | 3.1387 | 6.2228
0.08 | PMMA | Kevlar | 1180 | 2448.7705 | 0.36 | 106.5574 | 0.44453 | 298 | 1470 | 150000 | 4200 | 4200 | 0.35 | 0.35 | 0.35 | 2900 | 2900 | 1500 | 1203.2 | 2812.0043 | 127.6147 | 3.0151 | 6.1932
0.09 | PMMA | Kevlar | 1180 | 2448.7705 | 0.36 | 106.5574 | 0.44453 | 298 | 1470 | 150000 | 4200 | 4200 | 0.35 | 0.35 | 0.35 | 2900 | 2900 | 1500 | 1206.1 | 2855.2734 | 126.7868 | 2.944 | 6.1506
0.1 | PMMA | Kevlar | 1180 | 2448.7705 | 0.36 | 106.5574 | 0.44453 | 298 | 1470 | 150000 | 4200 | 4200 | 0.35 | 0.35 | 0.35 | 2900 | 2900 | 1500 | 1209 | 2939.918 | 123.939 | 2.7526 | 6.067
0.11 | PMMA | Kevlar | 1180 | 2448.7705 | 0.36 | 106.5574 | 0.44453 | 298 | 1470 | 150000 | 4200 | 4200 | 0.35 | 0.35 | 0.35 | 2900 | 2900 | 1500 | 1211.9 | 2992.9433 | 123.4183 | 2.6691 | 5.9784
0.12 | PMMA | Kevlar | 1180 | 2448.7705 | 0.36 | 106.5574 | 0.44453 | 298 | 1470 | 150000 | 4200 | 4200 | 0.35 | 0.35 | 0.35 | 2900 | 2900 | 1500 | 1214.8 | 3019.7876 | 124.6124 | 2.7002 | 5.96
0.13 | PMMA | Kevlar | 1180 | 2448.7705 | 0.36 | 106.5574 | 0.44453 | 298 | 1470 | 150000 | 4200 | 4200 | 0.35 | 0.35 | 0.35 | 2900 | 2900 | 1500 | 1217.7 | 3113.9243 | 124.4847 | 2.6155 | 5.8654
0.14 | PMMA | Kevlar | 1180 | 2448.7705 | 0.36 | 106.5574 | 0.44453 | 298 | 1470 | 150000 | 4200 | 4200 | 0.35 | 0.35 | 0.35 | 2900 | 2900 | 1500 | 1220.6 | 3152.4752 | 122.9585 | 2.5407 | 5.8351
0.15 | PMMA | Kevlar | 1180 | 2448.7705 | 0.36 | 106.5574 | 0.44453 | 298 | 1470 | 150000 | 4200 | 4200 | 0.35 | 0.35 | 0.35 | 2900 | 2900 | 1500 | 1223.5 | 3220.5663 | 121.0238 | 2.4214 | 5.7554
0.16 | PMMA | Kevlar | 1180 | 2448.7705 | 0.36 | 106.5574 | 0.44453 | 298 | 1470 | 150000 | 4200 | 4200 | 0.35 | 0.35 | 0.35 | 2900 | 2900 | 1500 | 1226.4 | 3244.4867 | 122.7135 | 2.4663 | 5.7154
0.17 | PMMA | Kevlar | 1180 | 2448.7705 | 0.36 | 106.5574 | 0.44453 | 298 | 1470 | 150000 | 4200 | 4200 | 0.35 | 0.35 | 0.35 | 2900 | 2900 | 1500 | 1229.3 | 3366.5366 | 116.7604 | 2.1769 | 5.5735
0.18 | PMMA | Kevlar | 1180 | 2448.7705 | 0.36 | 106.5574 | 0.44453 | 298 | 1470 | 150000 | 4200 | 4200 | 0.35 | 0.35 | 0.35 | 2900 | 2900 | 1500 | 1232.2 | 3387.9522 | 122.7008 | 2.3661 | 5.6
0.19 | PMMA | Kevlar | 1180 | 2448.7705 | 0.36 | 106.5574 | 0.44453 | 298 | 1470 | 150000 | 4200 | 4200 | 0.35 | 0.35 | 0.35 | 2900 | 2900 | 1500 | 1235.1 | 3447.1998 | 121.158 | 2.2792 | 5.497
0.2 | PMMA | Kevlar | 1180 | 2448.7705 | 0.36 | 106.5574 | 0.44453 | 298 | 1470 | 150000 | 4200 | 4200 | 0.35 | 0.35 | 0.35 | 2900 | 2900 | 1500 | 1238 | 3505.8768 | 122.0216 | 2.2597 | 5.4638
0.21 | PMMA | Kevlar | 1180 | 2448.7705 | 0.36 | 106.5574 | 0.44453 | 298 | 1470 | 150000 | 4200 | 4200 | 0.35 | 0.35 | 0.35 | 2900 | 2900 | 1500 | 1240.9 | 3601.6928 | 122.5398 | 2.2367 | 5.4293
0.22 | PMMA | Kevlar | 1180 | 2448.7705 | 0.36 | 106.5574 | 0.44453 | 298 | 1470 | 150000 | 4200 | 4200 | 0.35 | 0.35 | 0.35 | 2900 | 2900 | 1500 | 1243.8 | 3647.8546 | 120.3469 | 2.1394 | 5.364
0.23 | PMMA | Kevlar | 1180 | 2448.7705 | 0.36 | 106.5574 | 0.44453 | 298 | 1470 | 150000 | 4200 | 4200 | 0.35 | 0.35 | 0.35 | 2900 | 2900 | 1500 | 1246.7 | 3736.4497 | 119.798 | 2.0766 | 5.325
0.24 | PMMA | Kevlar | 1180 | 2448.7705 | 0.36 | 106.5574 | 0.44453 | 298 | 1470 | 150000 | 4200 | 4200 | 0.35 | 0.35 | 0.35 | 2900 | 2900 | 1500 | 1249.6 | 3838.3444 | 122.7199 | 2.1127 | 5.2008
0.25 | PMMA | Kevlar | 1180 | 2448.7705 | 0.36 | 106.5574 | 0.44453 | 298 | 1470 | 150000 | 4200 | 4200 | 0.35 | 0.35 | 0.35 | 2900 | 2900 | 1500 | 1252.5 | 3881.0971 | 120.9587 | 2.0278 | 5.2043
0.26 | PMMA | Kevlar | 1180 | 2448.7705 | 0.36 | 106.5574 | 0.44453 | 298 | 1470 | 150000 | 4200 | 4200 | 0.35 | 0.35 | 0.35 | 2900 | 2900 | 1500 | 1255.4 | 3958.0097 | 119.4106 | 1.9602 | 5.1229
0.27 | PMMA | Kevlar | 1180 | 2448.7705 | 0.36 | 106.5574 | 0.44453 | 298 | 1470 | 150000 | 4200 | 4200 | 0.35 | 0.35 | 0.35 | 2900 | 2900 | 1500 | 1258.3 | 4034.5658 | 123.7074 | 2.0316 | 5.1613
0.28 | PMMA | Kevlar | 1180 | 2448.7705 | 0.36 | 106.5574 | 0.44453 | 298 | 1470 | 150000 | 4200 | 4200 | 0.35 | 0.35 | 0.35 | 2900 | 2900 | 1500 | 1261.2 | 4136.8522 | 120.0993 | 1.9056 | 5.0344
0.29 | PMMA | Kevlar | 1180 | 2448.7705 | 0.36 | 106.5574 | 0.44453 | 298 | 1470 | 150000 | 4200 | 4200 | 0.35 | 0.35 | 0.35 | 2900 | 2900 | 1500 | 1264.1 | 4220.9736 | 121.4057 | 1.8944 | 4.95
0.3 | PMMA | Kevlar | 1180 | 2448.7705 | 0.36 | 106.5574 | 0.44453 | 298 | 1470 | 150000 | 4200 | 4200 | 0.35 | 0.35 | 0.35 | 2900 | 2900 | 1500 | 1267 | 4299.109 | 119.8626 | 1.8108 | 4.9125
0.31 | PMMA | Kevlar | 1180 | 2448.7705 | 0.36 | 106.5574 | 0.44453 | 298 | 1470 | 150000 | 4200 | 4200 | 0.35 | 0.35 | 0.35 | 2900 | 2900 | 1500 | 1269.9 | 4318.283 | 119.1888 | 1.8146 | 4.8739
0.32 | PMMA | Kevlar | 1180 | 2448.7705 | 0.36 | 106.5574 | 0.44453 | 298 | 1470 | 150000 | 4200 | 4200 | 0.35 | 0.35 | 0.35 | 2900 | 2900 | 1500 | 1272.8 | 4465.3272 | 121.212 | 1.8171 | 4.7822
0.33 | PMMA | Kevlar | 1180 | 2448.7705 | 0.36 | 106.5574 | 0.44453 | 298 | 1470 | 150000 | 4200 | 4200 | 0.35 | 0.35 | 0.35 | 2900 | 2900 | 1500 | 1275.7 | 4588.5839 | 122.054 | 1.768 | 4.7724
0.34 | PMMA | Kevlar | 1180 | 2448.7705 | 0.36 | 106.5574 | 0.44453 | 298 | 1470 | 150000 | 4200 | 4200 | 0.35 | 0.35 | 0.35 | 2900 | 2900 | 1500 | 1278.6 | 4637.1309 | 125.2289 | 1.8669 | 4.7603
0.35 | PMMA | Kevlar | 1180 | 2448.7705 | 0.36 | 106.5574 | 0.44453 | 298 | 1470 | 150000 | 4200 | 4200 | 0.35 | 0.35 | 0.35 | 2900 | 2900 | 1500 | 1281.5 | 4815.3091 | 120.6439 | 1.6857 | 4.5968
0.36 | PMMA | Kevlar | 1180 | 2448.7705 | 0.36 | 106.5574 | 0.44453 | 298 | 1470 | 150000 | 4200 | 4200 | 0.35 | 0.35 | 0.35 | 2900 | 2900 | 1500 | 1284.4 | 4867.3794 | 124.0902 | 1.7418 | 4.6089
0.37 | PMMA | Kevlar | 1180 | 2448.7705 | 0.36 | 106.5574 | 0.44453 | 298 | 1470 | 150000 | 4200 | 4200 | 0.35 | 0.35 | 0.35 | 2900 | 2900 | 1500 | 1287.3 | 4937.1483 | 120.0856 | 1.6192 | 4.5242
0.38 | PMMA | Kevlar | 1180 | 2448.7705 | 0.36 | 106.5574 | 0.44453 | 298 | 1470 | 150000 | 4200 | 4200 | 0.35 | 0.35 | 0.35 | 2900 | 2900 | 1500 | 1290.2 | 5005.393 | 122.2513 | 1.6646 | 4.4989
0.39 | PMMA | Kevlar | 1180 | 2448.7705 | 0.36 | 106.5574 | 0.44453 | 298 | 1470 | 150000 | 4200 | 4200 | 0.35 | 0.35 | 0.35 | 2900 | 2900 | 1500 | 1293.1 | 5258.5548 | 120.7088 | 1.5506 | 4.4055
0.4 | PMMA | Kevlar | 1180 | 2448.7705 | 0.36 | 106.5574 | 0.44453 | 298 | 1470 | 150000 | 4200 | 4200 | 0.35 | 0.35 | 0.35 | 2900 | 2900 | 1500 | 1296 | 5365.7349 | 124.0826 | 1.5937 | 4.3403
0.41 | PMMA | Kevlar | 1180 | 2448.7705 | 0.36 | 106.5574 | 0.44453 | 298 | 1470 | 150000 | 4200 | 4200 | 0.35 | 0.35 | 0.35 | 2900 | 2900 | 1500 | 1298.9 | 5454.3273 | 124.3276 | 1.5881 | 4.3241
0.42 | PMMA | Kevlar | 1180 | 2448.7705 | 0.36 | 106.5574 | 0.44453 | 298 | 1470 | 150000 | 4200 | 4200 | 0.35 | 0.35 | 0.35 | 2900 | 2900 | 1500 | 1301.8 | 5461.0999 | 123.2158 | 1.559 | 4.2652
0.43 | PMMA | Kevlar | 1180 | 2448.7705 | 0.36 | 106.5574 | 0.44453 | 298 | 1470 | 150000 | 4200 | 4200 | 0.35 | 0.35 | 0.35 | 2900 | 2900 | 1500 | 1304.7 | 5749.1581 | 122.6856 | 1.4953 | 4.1584
0.44 | PMMA | Kevlar | 1180 | 2448.7705 | 0.36 | 106.5574 | 0.44453 | 298 | 1470 | 150000 | 4200 | 4200 | 0.35 | 0.35 | 0.35 | 2900 | 2900 | 1500 | 1307.6 | 5798.2819 | 125.6333 | 1.53 | 4.1326
0.45 | PMMA | Kevlar | 1180 | 2448.7705 | 0.36 | 106.5574 | 0.44453 | 298 | 1470 | 150000 | 4200 | 4200 | 0.35 | 0.35 | 0.35 | 2900 | 2900 | 1500 | 1310.5 | 5898.3408 | 122.0798 | 1.4423 | 4.0608
0.46 | PMMA | Kevlar | 1180 | 2448.7705 | 0.36 | 106.5574 | 0.44453 | 298 | 1470 | 150000 | 4200 | 4200 | 0.35 | 0.35 | 0.35 | 2900 | 2900 | 1500 | 1313.4 | 6186.8142 | 120.0917 | 1.3371 | 4.0188
0.47 | PMMA | Kevlar | 1180 | 2448.7705 | 0.36 | 106.5574 | 0.44453 | 298 | 1470 | 150000 | 4200 | 4200 | 0.35 | 0.35 | 0.35 | 2900 | 2900 | 1500 | 1316.3 | 6260.7383 | 121.9049 | 1.3752 | 3.9986
0.48 | PMMA | Kevlar | 1180 | 2448.7705 | 0.36 | 106.5574 | 0.44453 | 298 | 1470 | 150000 | 4200 | 4200 | 0.35 | 0.35 | 0.35 | 2900 | 2900 | 1500 | 1319.2 | 6477.7506 | 123.8696 | 1.3696 | 3.926
0.49 | PMMA | Kevlar | 1180 | 2448.7705 | 0.36 | 106.5574 | 0.44453 | 298 | 1470 | 150000 | 4200 | 4200 | 0.35 | 0.35 | 0.35 | 2900 | 2900 | 1500 | 1322.1 | 6557.417 | 125.7454 | 1.3696 | 3.9449
0.5 | PMMA | Kevlar | 1180 | 2448.7705 | 0.36 | 106.5574 | 0.44453 | 298 | 1470 | 150000 | 4200 | 4200 | 0.35 | 0.35 | 0.35 | 2900 | 2900 | 1500 | 1325 | 6833.4736 | 123.1627 | 1.2935 | 3.86
0.01 | PMMA | Kevlar | 1180 | 1652.9201 | 0.36 | 79.918 | 0.34613 | 333 | 1470 | 150000 | 4200 | 4200 | 0.35 | 0.35 | 0.35 | 2900 | 2900 | 1500 | 1182.9 | 1673.9691 | 104.0877 | 3.3166 | 5.4693
0.02 | PMMA | Kevlar | 1180 | 1652.9201 | 0.36 | 79.918 | 0.34613 | 333 | 1470 | 150000 | 4200 | 4200 | 0.35 | 0.35 | 0.35 | 2900 | 2900 | 1500 | 1185.8 | 1722.7581 | 104.6101 | 3.2468 | 5.4172
0.03 | PMMA | Kevlar | 1180 | 1652.9201 | 0.36 | 79.918 | 0.34613 | 333 | 1470 | 150000 | 4200 | 4200 | 0.35 | 0.35 | 0.35 | 2900 | 2900 | 1500 | 1188.7 | 1745.358 | 103.9926 | 3.1705 | 5.3808
0.04 | PMMA | Kevlar | 1180 | 1652.9201 | 0.36 | 79.918 | 0.34613 | 333 | 1470 | 150000 | 4200 | 4200 | 0.35 | 0.35 | 0.35 | 2900 | 2900 | 1500 | 1191.6 | 1766.6258 | 103.6254 | 3.1161 | 5.3368
0.05 | PMMA | Kevlar | 1180 | 1652.9201 | 0.36 | 79.918 | 0.34613 | 333 | 1470 | 150000 | 4200 | 4200 | 0.35 | 0.35 | 0.35 | 2900 | 2900 | 1500 | 1194.5 | 1796.0372 | 104.0588 | 3.088 | 5.3427
0.06 | PMMA | Kevlar | 1180 | 1652.9201 | 0.36 | 79.918 | 0.34613 | 333 | 1470 | 150000 | 4200 | 4200 | 0.35 | 0.35 | 0.35 | 2900 | 2900 | 1500 | 1197.4 | 1856.5052 | 101.8565 | 2.8728 | 5.2689
0.07 | PMMA | Kevlar | 1180 | 1652.9201 | 0.36 | 79.918 | 0.34613 | 333 | 1470 | 150000 | 4200 | 4200 | 0.35 | 0.35 | 0.35 | 2900 | 2900 | 1500 | 1200.3 | 1889.0452 | 102.1884 | 2.8358 | 5.2124
0.08 | PMMA | Kevlar | 1180 | 1652.9201 | 0.36 | 79.918 | 0.34613 | 333 | 1470 | 150000 | 4200 | 4200 | 0.35 | 0.35 | 0.35 | 2900 | 2900 | 1500 | 1203.2 | 1911.7715 | 100.2918 | 2.7202 | 5.1966
0.09 | PMMA | Kevlar | 1180 | 1652.9201 | 0.36 | 79.918 | 0.34613 | 333 | 1470 | 150000 | 4200 | 4200 | 0.35 | 0.35 | 0.35 | 2900 | 2900 | 1500 | 1206.1 | 1942.5014 | 99.7636 | 2.6569 | 5.1686
0.1 | PMMA | Kevlar | 1180 | 1652.9201 | 0.36 | 79.918 | 0.34613 | 333 | 1470 | 150000 | 4200 | 4200 | 0.35 | 0.35 | 0.35 | 2900 | 2900 | 1500 | 1209 | 1996.9736 | 98.5284 | 2.5404 | 5.1125
0.11 | PMMA | Kevlar | 1180 | 1652.9201 | 0.36 | 79.918 | 0.34613 | 333 | 1470 | 150000 | 4200 | 4200 | 0.35 | 0.35 | 0.35 | 2900 | 2900 | 1500 | 1211.9 | 2030.8532 | 97.2476 | 2.4362 | 5.044
0.12 | PMMA | Kevlar | 1180 | 1652.9201 | 0.36 | 79.918 | 0.34613 | 333 | 1470 | 150000 | 4200 | 4200 | 0.35 | 0.35 | 0.35 | 2900 | 2900 | 1500 | 1214.8 | 2060.804 | 98.111 | 2.4475 | 5.0341
0.13 | PMMA | Kevlar | 1180 | 1652.9201 | 0.36 | 79.918 | 0.34613 | 333 | 1470 | 150000 | 4200 | 4200 | 0.35 | 0.35 | 0.35 | 2900 | 2900 | 1500 | 1217.7 | 2126.117 | 98.6481 | 2.3793 | 4.9652
0.14 | PMMA | Kevlar | 1180 | 1652.9201 | 0.36 | 79.918 | 0.34613 | 333 | 1470 | 150000 | 4200 | 4200 | 0.35 | 0.35 | 0.35 | 2900 | 2900 | 1500 | 1220.6 | 2156.4491 | 97.3089 | 2.3075 | 4.9457
0.15 | PMMA | Kevlar | 1180 | 1652.9201 | 0.36 | 79.918 | 0.34613 | 333 | 1470 | 150000 | 4200 | 4200 | 0.35 | 0.35 | 0.35 | 2900 | 2900 | 1500 | 1223.5 | 2194.4746 | 95.9552 | 2.2069 | 4.8826
0.16 | PMMA | Kevlar | 1180 | 1652.9201 | 0.36 | 79.918 | 0.34613 | 333 | 1470 | 150000 | 4200 | 4200 | 0.35 | 0.35 | 0.35 | 2900 | 2900 | 1500 | 1226.4 | 2227.2879 | 95.9237 | 2.1762 | 4.8537
0.17 | PMMA | Kevlar | 1180 | 1652.9201 | 0.36 | 79.918 | 0.34613 | 333 | 1470 | 150000 | 4200 | 4200 | 0.35 | 0.35 | 0.35 | 2900 | 2900 | 1500 | 1229.3 | 2310.4622 | 93.1946 | 1.9943 | 4.7374
0.18 | PMMA | Kevlar | 1180 | 1652.9201 | 0.36 | 79.918 | 0.34613 | 333 | 1470 | 150000 | 4200 | 4200 | 0.35 | 0.35 | 0.35 | 2900 | 2900 | 1500 | 1232.2 | 2319.5817 | 96.4525 | 2.1238 | 4.7672
0.19 | PMMA | Kevlar | 1180 | 1652.9201 | 0.36 | 79.918 | 0.34613 | 333 | 1470 | 150000 | 4200 | 4200 | 0.35 | 0.35 | 0.35 | 2900 | 2900 | 1500 | 1235.1 | 2364.4384 | 95.5218 | 2.0421 | 4.6816
0.2 | PMMA | Kevlar | 1180 | 1652.9201 | 0.36 | 79.918 | 0.34613 | 333 | 1470 | 150000 | 4200 | 4200 | 0.35 | 0.35 | 0.35 | 2900 | 2900 | 1500 | 1238 | 2400.4027 | 94.4547 | 1.9871 | 4.6556
0.21 | PMMA | Kevlar | 1180 | 1652.9201 | 0.36 | 79.918 | 0.34613 | 333 | 1470 | 150000 | 4200 | 4200 | 0.35 | 0.35 | 0.35 | 2900 | 2900 | 1500 | 1240.9 | 2473.8702 | 97.6318 | 2.0369 | 4.637
0.22 | PMMA | Kevlar | 1180 | 1652.9201 | 0.36 | 79.918 | 0.34613 | 333 | 1470 | 150000 | 4200 | 4200 | 0.35 | 0.35 | 0.35 | 2900 | 2900 | 1500 | 1243.8 | 2508.6514 | 95.7863 | 1.9374 | 4.5795
0.23 | PMMA | Kevlar | 1180 | 1652.9201 | 0.36 | 79.918 | 0.34613 | 333 | 1470 | 150000 | 4200 | 4200 | 0.35 | 0.35 | 0.35 | 2900 | 2900 | 1500 | 1246.7 | 2567.5483 | 95.536 | 1.8928 | 4.5504
0.24 | PMMA | Kevlar | 1180 | 1652.9201 | 0.36 | 79.918 | 0.34613 | 333 | 1470 | 150000 | 4200 | 4200 | 0.35 | 0.35 | 0.35 | 2900 | 2900 | 1500 | 1249.6 | 2634.1772 | 97.9872 | 1.93 | 4.4481
0.25 | PMMA | Kevlar | 1180 | 1652.9201 | 0.36 | 79.918 | 0.34613 | 333 | 1470 | 150000 | 4200 | 4200 | 0.35 | 0.35 | 0.35 | 2900 | 2900 | 1500 | 1252.5 | 2669.2817 | 94.6492 | 1.8059 | 4.4568
0.26 | PMMA | Kevlar | 1180 | 1652.9201 | 0.36 | 79.918 | 0.34613 | 333 | 1470 | 150000 | 4200 | 4200 | 0.35 | 0.35 | 0.35 | 2900 | 2900 | 1500 | 1255.4 | 2713.3385 | 94.47 | 1.761 | 4.386
0.27 | PMMA | Kevlar | 1180 | 1652.9201 | 0.36 | 79.918 | 0.34613 | 333 | 1470 | 150000 | 4200 | 4200 | 0.35 | 0.35 | 0.35 | 2900 | 2900 | 1500 | 1258.3 | 2781.3356 | 97.8662 | 1.8417 | 4.4224
0.28 | PMMA | Kevlar | 1180 | 1652.9201 | 0.36 | 79.918 | 0.34613 | 333 | 1470 | 150000 | 4200 | 4200 | 0.35 | 0.35 | 0.35 | 2900 | 2900 | 1500 | 1261.2 | 2857.8544 | 96.3601 | 1.7509 | 4.3166
0.29 | PMMA | Kevlar | 1180 | 1652.9201 | 0.36 | 79.918 | 0.34613 | 333 | 1470 | 150000 | 4200 | 4200 | 0.35 | 0.35 | 0.35 | 2900 | 2900 | 1500 | 1264.1 | 2907.8298 | 96.5062 | 1.7184 | 4.2446
0.3 | PMMA | Kevlar | 1180 | 1652.9201 | 0.36 | 79.918 | 0.34613 | 333 | 1470 | 150000 | 4200 | 4200 | 0.35 | 0.35 | 0.35 | 2900 | 2900 | 1500 | 1267 | 2959.4372 | 94.9678 | 1.6438 | 4.2145
0.31 | PMMA | Kevlar | 1180 | 1652.9201 | 0.36 | 79.918 | 0.34613 | 333 | 1470 | 150000 | 4200 | 4200 | 0.35 | 0.35 | 0.35 | 2900 | 2900 | 1500 | 1269.9 | 2980.8724 | 93.8173 | 1.6042 | 4.1827
0.32 | PMMA | Kevlar | 1180 | 1652.9201 | 0.36 | 79.918 | 0.34613 | 333 | 1470 | 150000 | 4200 | 4200 | 0.35 | 0.35 | 0.35 | 2900 | 2900 | 1500 | 1272.8 | 3084.5448 | 96.3454 | 1.6331 | 4.1044
0.33 | PMMA | Kevlar | 1180 | 1652.9201 | 0.36 | 79.918 | 0.34613 | 333 | 1470 | 150000 | 4200 | 4200 | 0.35 | 0.35 | 0.35 | 2900 | 2900 | 1500 | 1275.7 | 3161.3833 | 96.032 | 1.5936 | 4.1022
0.34 | PMMA | Kevlar | 1180 | 1652.9201 | 0.36 | 79.918 | 0.34613 | 333 | 1470 | 150000 | 4200 | 4200 | 0.35 | 0.35 | 0.35 | 2900 | 2900 | 1500 | 1278.6 | 3206.1334 | 99.7593 | 1.6814 | 4.0892
0.35 | PMMA | Kevlar | 1180 | 1652.9201 | 0.36 | 79.918 | 0.34613 | 333 | 1470 | 150000 | 4200 | 4200 | 0.35 | 0.35 | 0.35 | 2900 | 2900 | 1500 | 1281.5 | 3328.0981 | 94.8052 | 1.4696 | 3.9496
0.36 | PMMA | Kevlar | 1180 | 1652.9201 | 0.36 | 79.918 | 0.34613 | 333 | 1470 | 150000 | 4200 | 4200 | 0.35 | 0.35 | 0.35 | 2900 | 2900 | 1500 | 1284.4 | 3361.9578 | 98.5792 | 1.5795 | 3.9652
0.37 | PMMA | Kevlar | 1180 | 1652.9201 | 0.36 | 79.918 | 0.34613 | 333 | 1470 | 150000 | 4200 | 4200 | 0.35 | 0.35 | 0.35 | 2900 | 2900 | 1500 | 1287.3 | 3405.8908 | 95.1073 | 1.4552 | 3.8939
0.38 | PMMA | Kevlar | 1180 | 1652.9201 | 0.36 | 79.918 | 0.34613 | 333 | 1470 | 150000 | 4200 | 4200 | 0.35 | 0.35 | 0.35 | 2900 | 2900 | 1500 | 1290.2 | 3459.2099 | 98.7466 | 1.5486 | 3.8706
0.39 | PMMA | Kevlar | 1180 | 1652.9201 | 0.36 | 79.918 | 0.34613 | 333 | 1470 | 150000 | 4200 | 4200 | 0.35 | 0.35 | 0.35 | 2900 | 2900 | 1500 | 1293.1 | 3626.2336 | 96.9262 | 1.4247 | 3.7936
0.4 | PMMA | Kevlar | 1180 | 1652.9201 | 0.36 | 79.918 | 0.34613 | 333 | 1470 | 150000 | 4200 | 4200 | 0.35 | 0.35 | 0.35 | 2900 | 2900 | 1500 | 1296 | 3710.5972 | 97.2277 | 1.4152 | 3.735
0.41 | PMMA | Kevlar | 1180 | 1652.9201 | 0.36 | 79.918 | 0.34613 | 333 | 1470 | 150000 | 4200 | 4200 | 0.35 | 0.35 | 0.35 | 2900 | 2900 | 1500 | 1298.9 | 3777.844 | 97.7041 | 1.4034 | 3.7248
0.42 | PMMA | Kevlar | 1180 | 1652.9201 | 0.36 | 79.918 | 0.34613 | 333 | 1470 | 150000 | 4200 | 4200 | 0.35 | 0.35 | 0.35 | 2900 | 2900 | 1500 | 1301.8 | 3781.8415 | 98.3932 | 1.4166 | 3.6747
0.43 | PMMA | Kevlar | 1180 | 1652.9201 | 0.36 | 79.918 | 0.34613 | 333 | 1470 | 150000 | 4200 | 4200 | 0.35 | 0.35 | 0.35 | 2900 | 2900 | 1500 | 1304.7 | 3980.3825 | 97.1721 | 1.3145 | 3.5821
0.44 | PMMA | Kevlar | 1180 | 1652.9201 | 0.36 | 79.918 | 0.34613 | 333 | 1470 | 150000 | 4200 | 4200 | 0.35 | 0.35 | 0.35 | 2900 | 2900 | 1500 | 1307.6 | 4010.5993 | 99.1819 | 1.3661 | 3.5629
0.45 | PMMA | Kevlar | 1180 | 1652.9201 | 0.36 | 79.918 | 0.34613 | 333 | 1470 | 150000 | 4200 | 4200 | 0.35 | 0.35 | 0.35 | 2900 | 2900 | 1500 | 1310.5 | 4088.4881 | 97.7694 | 1.308 | 3.4986
0.46 | PMMA | Kevlar | 1180 | 1652.9201 | 0.36 | 79.918 | 0.34613 | 333 | 1470 | 150000 | 4200 | 4200 | 0.35 | 0.35 | 0.35 | 2900 | 2900 | 1500 | 1313.4 | 4294.0812 | 96.5357 | 1.2245 | 3.4555
0.47 | PMMA | Kevlar | 1180 | 1652.9201 | 0.36 | 79.918 | 0.34613 | 333 | 1470 | 150000 | 4200 | 4200 | 0.35 | 0.35 | 0.35 | 2900 | 2900 | 1500 | 1316.3 | 4348.4872 | 98.846 | 1.2562 | 3.449
0.48 | PMMA | Kevlar | 1180 | 1652.9201 | 0.36 | 79.918 | 0.34613 | 333 | 1470 | 150000 | 4200 | 4200 | 0.35 | 0.35 | 0.35 | 2900 | 2900 | 1500 | 1319.2 | 4500.1985 | 99.8409 | 1.2444 | 3.3873
0.49 | PMMA | Kevlar | 1180 | 1652.9201 | 0.36 | 79.918 | 0.34613 | 333 | 1470 | 150000 | 4200 | 4200 | 0.35 | 0.35 | 0.35 | 2900 | 2900 | 1500 | 1322.1 | 4554.0819 | 99.41 | 1.2355 | 3.3993
0.5 | PMMA | Kevlar | 1180 | 1652.9201 | 0.36 | 79.918 | 0.34613 | 333 | 1470 | 150000 | 4200 | 4200 | 0.35 | 0.35 | 0.35 | 2900 | 2900 | 1500 | 1325 | 4738.8196 | 99.3145 | 1.183 | 3.3228
0.01 | PMMA | Kevlar | 1180 | 1567.2131 | 0.36 | 43.0328 | 0.27723 | 393 | 1470 | 150000 | 4200 | 4200 | 0.35 | 0.35 | 0.35 | 2900 | 2900 | 1500 | 1182.9 | 1587.523 | 59.8463 | 1.1697 | 2.5312
0.02 | PMMA | Kevlar | 1180 | 1567.2131 | 0.36 | 43.0328 | 0.27723 | 393 | 1470 | 150000 | 4200 | 4200 | 0.35 | 0.35 | 0.35 | 2900 | 2900 | 1500 | 1185.8 | 1633.3627 | 60.2745 | 1.1523 | 2.4991
0.03 | PMMA | Kevlar | 1180 | 1567.2131 | 0.36 | 43.0328 | 0.27723 | 393 | 1470 | 150000 | 4200 | 4200 | 0.35 | 0.35 | 0.35 | 2900 | 2900 | 1500 | 1188.7 | 1656.2053 | 59.3814 | 1.1095 | 2.4763
0.04 | PMMA | Kevlar | 1180 | 1567.2131 | 0.36 | 43.0328 | 0.27723 | 393 | 1470 | 150000 | 4200 | 4200 | 0.35 | 0.35 | 0.35 | 2900 | 2900 | 1500 | 1191.6 | 1679.0366 | 58.3134 | 1.0643 | 2.4518
0.05 | PMMA | Kevlar | 1180 | 1567.2131 | 0.36 | 43.0328 | 0.27723 | 393 | 1470 | 150000 | 4200 | 4200 | 0.35 | 0.35 | 0.35 | 2900 | 2900 | 1500 | 1194.5 | 1705.8296 | 58.5014 | 1.0543 | 2.4492
0.06 | PMMA | Kevlar | 1180 | 1567.2131 | 0.36 | 43.0328 | 0.27723 | 393 | 1470 | 150000 | 4200 | 4200 | 0.35 | 0.35 | 0.35 | 2900 | 2900 | 1500 | 1197.4 | 1760.405 | 56.9511 | 0.97598 | 2.4022
0.07 | PMMA | Kevlar | 1180 | 1567.2131 | 0.36 | 43.0328 | 0.27723 | 393 | 1470 | 150000 | 4200 | 4200 | 0.35 | 0.35 | 0.35 | 2900 | 2900 | 1500 | 1200.3 | 1795.3388 | 57.4591 | 0.96962 | 2.3717
0.08 | PMMA | Kevlar | 1180 | 1567.2131 | 0.36 | 43.0328 | 0.27723 | 393 | 1470 | 150000 | 4200 | 4200 | 0.35 | 0.35 | 0.35 | 2900 | 2900 | 1500 | 1203.2 | 1815.2216 | 55.3579 | 0.90406 | 2.3582
0.09 | PMMA | Kevlar | 1180 | 1567.2131 | 0.36 | 43.0328 | 0.27723 | 393 | 1470 | 150000 | 4200 | 4200 | 0.35 | 0.35 | 0.35 | 2900 | 2900 | 1500 | 1206.1 | 1843.9563 | 55.8985 | 0.90726 | 2.339
0.1 | PMMA | Kevlar | 1180 | 1567.2131 | 0.36 | 43.0328 | 0.27723 | 393 | 1470 | 150000 | 4200 | 4200 | 0.35 | 0.35 | 0.35 | 2900 | 2900 | 1500 | 1209 | 1901.944 | 55.2248 | 0.86472 | 2.3034
0.11 | PMMA | Kevlar | 1180 | 1567.2131 | 0.36 | 43.0328 | 0.27723 | 393 | 1470 | 150000 | 4200 | 4200 | 0.35 | 0.35 | 0.35 | 2900 | 2900 | 1500 | 1211.9 | 1937.2165 | 54.4275 | 0.82647 | 2.2656
0.12 | PMMA | Kevlar | 1180 | 1567.2131 | 0.36 | 43.0328 | 0.27723 | 393 | 1470 | 150000 | 4200 | 4200 | 0.35 | 0.35 | 0.35 | 2900 | 2900 | 1500 | 1214.8 | 1954.6707 | 54.9687 | 0.83718 | 2.2568
0.13 | PMMA | Kevlar | 1180 | 1567.2131 | 0.36 | 43.0328 | 0.27723 | 393 | 1470 | 150000 | 4200 | 4200 | 0.35 | 0.35 | 0.35 | 2900 | 2900 | 1500 | 1217.7 | 2021.9739 | 54.8305 | 0.80897 | 2.2172
0.14 | PMMA | Kevlar | 1180 | 1567.2131 | 0.36 | 43.0328 | 0.27723 | 393 | 1470 | 150000 | 4200 | 4200 | 0.35 | 0.35 | 0.35 | 2900 | 2900 | 1500 | 1220.6 | 2047.1007 | 54.5631 | 0.79141 | 2.1985
0.15 | PMMA | Kevlar | 1180 | 1567.2131 | 0.36 | 43.0328 | 0.27723 | 393 | 1470 | 150000 | 4200 | 4200 | 0.35 | 0.35 | 0.35 | 2900 | 2900 | 1500 | 1223.5 | 2088.2276 | 53.2691 | 0.74965 | 2.1667
0.16 | PMMA | Kevlar | 1180 | 1567.2131 | 0.36 | 43.0328 | 0.27723 | 393 | 1470 | 150000 | 4200 | 4200 | 0.35 | 0.35 | 0.35 | 2900 | 2900 | 1500 | 1226.4 | 2112.1048 | 52.9527 | 0.73264 | 2.1514
0.17 | PMMA | Kevlar | 1180 | 1567.2131 | 0.36 | 43.0328 | 0.27723 | 393 | 1470 | 150000 | 4200 | 4200 | 0.35 | 0.35 | 0.35 | 2900 | 2900 | 1500 | 1229.3 | 2192.2295 | 51.6485 | 0.68068 | 2.0919
0.18 | PMMA | Kevlar | 1180 | 1567.2131 | 0.36 | 43.0328 | 0.27723 | 393 | 1470 | 150000 | 4200 | 4200 | 0.35 | 0.35 | 0.35 | 2900 | 2900 | 1500 | 1232.2 | 2203.9459 | 53.6577 | 0.7208 | 2.1
0.19 | PMMA | Kevlar | 1180 | 1567.2131 | 0.36 | 43.0328 | 0.27723 | 393 | 1470 | 150000 | 4200 | 4200 | 0.35 | 0.35 | 0.35 | 2900 | 2900 | 1500 | 1235.1 | 2242.0885 | 53.2805 | 0.70089 | 2.057
0.2 | PMMA | Kevlar | 1180 | 1567.2131 | 0.36 | 43.0328 | 0.27723 | 393 | 1470 | 150000 | 4200 | 4200 | 0.35 | 0.35 | 0.35 | 2900 | 2900 | 1500 | 1238 | 2282.9476 | 53.0859 | 0.68352 | 2.0411
0.21 | PMMA | Kevlar | 1180 | 1567.2131 | 0.36 | 43.0328 | 0.27723 | 393 | 1470 | 150000 | 4200 | 4200 | 0.35 | 0.35 | 0.35 | 2900 | 2900 | 1500 | 1240.9 | 2350.9707 | 54.0686 | 0.68978 | 2.0248
0.22 | PMMA | Kevlar | 1180 | 1567.2131 | 0.36 | 43.0328 | 0.27723 | 393 | 1470 | 150000 | 4200 | 4200 | 0.35 | 0.35 | 0.35 | 2900 | 2900 | 1500 | 1243.8 | 2379.4576 | 52.9467 | 0.65472 | 2.0001
0.23 | PMMA | Kevlar | 1180 | 1567.2131 | 0.36 | 43.0328 | 0.27723 | 393 | 1470 | 150000 | 4200 | 4200 | 0.35 | 0.35 | 0.35 | 2900 | 2900 | 1500 | 1246.7 | 2437.8118 | 52.9638 | 0.64351 | 1.9861
0.24 | PMMA | Kevlar | 1180 | 1567.2131 | 0.36 | 43.0328 | 0.27723 | 393 | 1470 | 150000 | 4200 | 4200 | 0.35 | 0.35 | 0.35 | 2900 | 2900 | 1500 | 1249.6 | 2504.4345 | 53.9702 | 0.64858 | 1.9321
0.25 | PMMA | Kevlar | 1180 | 1567.2131 | 0.36 | 43.0328 | 0.27723 | 393 | 1470 | 150000 | 4200 | 4200 | 0.35 | 0.35 | 0.35 | 2900 | 2900 | 1500 | 1252.5 | 2529.8559 | 52.7297 | 0.61894 | 1.9356
0.26 | PMMA | Kevlar | 1180 | 1567.2131 | 0.36 | 43.0328 | 0.27723 | 393 | 1470 | 150000 | 4200 | 4200 | 0.35 | 0.35 | 0.35 | 2900 | 2900 | 1500 | 1255.4 | 2583.8383 | 52.0184 | 0.59788 | 1.9026
0.27 | PMMA | Kevlar | 1180 | 1567.2131 | 0.36 | 43.0328 | 0.27723 | 393 | 1470 | 150000 | 4200 | 4200 | 0.35 | 0.35 | 0.35 | 2900 | 2900 | 1500 | 1258.3 | 2643.6434 | 54.5618 | 0.63203 | 1.9167
0.28 | PMMA | Kevlar | 1180 | 1567.2131 | 0.36 | 43.0328 | 0.27723 | 393 | 1470 | 150000 | 4200 | 4200 | 0.35 | 0.35 | 0.35 | 2900 | 2900 | 1500 | 1261.2 | 2709.2093 | 53.6259 | 0.60374 | 1.8685
0.29 | PMMA | Kevlar | 1180 | 1567.2131 | 0.36 | 43.0328 | 0.27723 | 393 | 1470 | 150000 | 4200 | 4200 | 0.35 | 0.35 | 0.35 | 2900 | 2900 | 1500 | 1264.1 | 2764.803 | 52.6091 | 0.57762 | 1.8332
0.3 | PMMA | Kevlar | 1180 | 1567.2131 | 0.36 | 43.0328 | 0.27723 | 393 | 1470 | 150000 | 4200 | 4200 | 0.35 | 0.35 | 0.35 | 2900 | 2900 | 1500 | 1267 | 2816.2527 | 52.9191 | 0.57166 | 1.7982
0.31 | PMMA | Kevlar | 1180 | 1567.2131 | 0.36 | 43.0328 | 0.27723 | 393 | 1470 | 150000 | 4200 | 4200 | 0.35 | 0.35 | 0.35 | 2900 | 2900 | 1500 | 1269.9 | 2835.2154 | 53.3097 | 0.57544 | 1.8021
0.32 | PMMA | Kevlar | 1180 | 1567.2131 | 0.36 | 43.0328 | 0.27723 | 393 | 1470 | 150000 | 4200 | 4200 | 0.35 | 0.35 | 0.35 | 2900 | 2900 | 1500 | 1272.8 | 2940.6903 | 53.0359 | 0.55169 | 1.7615
0.33 | PMMA | Kevlar | 1180 | 1567.2131 | 0.36 | 43.0328 | 0.27723 | 393 | 1470 | 150000 | 4200 | 4200 | 0.35 | 0.35 | 0.35 | 2900 | 2900 | 1500 | 1275.7 | 3009.7506 | 52.6518 | 0.53327 | 1.7622
0.34 | PMMA | Kevlar | 1180 | 1567.2131 | 0.36 | 43.0328 | 0.27723 | 393 | 1470 | 150000 | 4200 | 4200 | 0.35 | 0.35 | 0.35 | 2900 | 2900 | 1500 | 1278.6 | 3052.1145 | 55.1515 | 0.56694 | 1.7583
0.35 | PMMA | Kevlar | 1180 | 1567.2131 | 0.36 | 43.0328 | 0.27723 | 393 | 1470 | 150000 | 4200 | 4200 | 0.35 | 0.35 | 0.35 | 2900 | 2900 | 1500 | 1281.5 | 3159.9929 | 52.6968 | 0.51307 | 1.6938
0.36 | PMMA | Kevlar | 1180 | 1567.2131 | 0.36 | 43.0328 | 0.27723 | 393 | 1470 | 150000 | 4200 | 4200 | 0.35 | 0.35 | 0.35 | 2900 | 2900 | 1500 | 1284.4 | 3202.5561 | 54.9943 | 0.54795 | 1.6937
0.37 | PMMA | Kevlar | 1180 | 1567.2131 | 0.36 | 43.0328 | 0.27723 | 393 | 1470 | 150000 | 4200 | 4200 | 0.35 | 0.35 | 0.35 | 2900 | 2900 | 1500 | 1287.3 | 3237.4412 | 52.5589 | 0.50028 | 1.6586
0.38 | PMMA | Kevlar | 1180 | 1567.2131 | 0.36 | 43.0328 | 0.27723 | 393 | 1470 | 150000 | 4200 | 4200 | 0.35 | 0.35 | 0.35 | 2900 | 2900 | 1500 | 1290.2 | 3288.983 | 54.1668 | 0.51642 | 1.655
0.39 | PMMA | Kevlar | 1180 | 1567.2131 | 0.36 | 43.0328 | 0.27723 | 393 | 1470 | 150000 | 4200 | 4200 | 0.35 | 0.35 | 0.35 | 2900 | 2900 | 1500 | 1293.1 | 3462.5898 | 53.3141 | 0.47852 | 1.6216
0.4 | PMMA | Kevlar | 1180 | 1567.2131 | 0.36 | 43.0328 | 0.27723 | 393 | 1470 | 150000 | 4200 | 4200 | 0.35 | 0.35 | 0.35 | 2900 | 2900 | 1500 | 1296 | 3536.0128 | 53.6645 | 0.48432 | 1.5941
0.41 | PMMA | Kevlar | 1180 | 1567.2131 | 0.36 | 43.0328 | 0.27723 | 393 | 1470 | 150000 | 4200 | 4200 | 0.35 | 0.35 | 0.35 | 2900 | 2900 | 1500 | 1298.9 | 3592.1847 | 53.9086 | 0.47962 | 1.5891
0.42 | PMMA | Kevlar | 1180 | 1567.2131 | 0.36 | 43.0328 | 0.27723 | 393 | 1470 | 150000 | 4200 | 4200 | 0.35 | 0.35 | 0.35 | 2900 | 2900 | 1500 | 1301.8 | 3602.1712 | 54.4885 | 0.48522 | 1.5673
0.43 | PMMA | Kevlar | 1180 | 1567.2131 | 0.36 | 43.0328 | 0.27723 | 393 | 1470 | 150000 | 4200 | 4200 | 0.35 | 0.35 | 0.35 | 2900 | 2900 | 1500 | 1304.7 | 3792.0188 | 53.7817 | 0.45688 | 1.5281
0.44 | PMMA | Kevlar | 1180 | 1567.2131 | 0.36 | 43.0328 | 0.27723 | 393 | 1470 | 150000 | 4200 | 4200 | 0.35 | 0.35 | 0.35 | 2900 | 2900 | 1500 | 1307.6 | 3810.9252 | 54.9207 | 0.47384 | 1.5131
0.45 | PMMA | Kevlar | 1180 | 1567.2131 | 0.36 | 43.0328 | 0.27723 | 393 | 1470 | 150000 | 4200 | 4200 | 0.35 | 0.35 | 0.35 | 2900 | 2900 | 1500 | 1310.5 | 3876.2656 | 52.7345 | 0.43159 | 1.4895
0.46 | PMMA | Kevlar | 1180 | 1567.2131 | 0.36 | 43.0328 | 0.27723 | 393 | 1470 | 150000 | 4200 | 4200 | 0.35 | 0.35 | 0.35 | 2900 | 2900 | 1500 | 1313.4 | 4075.0389 | 53.8623 | 0.42928 | 1.4815
0.47 | PMMA | Kevlar | 1180 | 1567.2131 | 0.36 | 43.0328 | 0.27723 | 393 | 1470 | 150000 | 4200 | 4200 | 0.35 | 0.35 | 0.35 | 2900 | 2900 | 1500 | 1316.3 | 4124.8404 | 54.4191 | 0.43384 | 1.4646
0.48 | PMMA | Kevlar | 1180 | 1567.2131 | 0.36 | 43.0328 | 0.27723 | 393 | 1470 | 150000 | 4200 | 4200 | 0.35 | 0.35 | 0.35 | 2900 | 2900 | 1500 | 1319.2 | 4276.4915 | 56.3834 | 0.45244 | 1.4412
0.49 | PMMA | Kevlar | 1180 | 1567.2131 | 0.36 | 43.0328 | 0.27723 | 393 | 1470 | 150000 | 4200 | 4200 | 0.35 | 0.35 | 0.35 | 2900 | 2900 | 1500 | 1322.1 | 4320.826 | 55.0233 | 0.43332 | 1.45
0.5 | PMMA | Kevlar | 1180 | 1567.2131 | 0.36 | 43.0328 | 0.27723 | 393 | 1470 | 150000 | 4200 | 4200 | 0.35 | 0.35 | 0.35 | 2900 | 2900 | 1500 | 1325 | 4523.9187 | 54.1661 | 0.39855 | 1.4214
0.01 | PMMA | S-Glass | 1180 | 2658.6651 | 0.36 | 252.0492 | 0.54559 | 233 | 2530 | 85000 | 85000 | 85000 | 0.35 | 0.35 | 0.35 | 36000 | 36000 | 36000 | 1193.5 | 2750.5101 | 261.79 | 12.9034 | 13.7422
0.02 | PMMA | S-Glass | 1180 | 2658.6651 | 0.36 | 252.0492 | 0.54559 | 233 | 2530 | 85000 | 85000 | 85000 | 0.35 | 0.35 | 0.35 | 36000 | 36000 | 36000 | 1207 | 2895.0603 | 268.4189 | 12.9451 | 14.4241
0.03 | PMMA | S-Glass | 1180 | 2658.6651 | 0.36 | 252.0492 | 0.54559 | 233 | 2530 | 85000 | 85000 | 85000 | 0.35 | 0.35 | 0.35 | 36000 | 36000 | 36000 | 1220.5 | 2954.3924 | 269.3853 | 12.7811 | 14.6706
0.04 | PMMA | S-Glass | 1180 | 2658.6651 | 0.36 | 252.0492 | 0.54559 | 233 | 2530 | 85000 | 85000 | 85000 | 0.35 | 0.35 | 0.35 | 36000 | 36000 | 36000 | 1234 | 3014.4369 | 266.7994 | 12.2718 | 14.8355
0.05 | PMMA | S-Glass | 1180 | 2658.6651 | 0.36 | 252.0492 | 0.54559 | 233 | 2530 | 85000 | 85000 | 85000 | 0.35 | 0.35 | 0.35 | 36000 | 36000 | 36000 | 1247.5 | 3069.6392 | 273.8487 | 12.6888 | 15.1015
0.06 | PMMA | S-Glass | 1180 | 2658.6651 | 0.36 | 252.0492 | 0.54559 | 233 | 2530 | 85000 | 85000 | 85000 | 0.35 | 0.35 | 0.35 | 36000 | 36000 | 36000 | 1261 | 3175.4172 | 276.1338 | 12.4309 | 15.3748
0.07 | PMMA | S-Glass | 1180 | 2658.6651 | 0.36 | 252.0492 | 0.54559 | 233 | 2530 | 85000 | 85000 | 85000 | 0.35 | 0.35 | 0.35 | 36000 | 36000 | 36000 | 1274.5 | 3233.5895 | 276.6517 | 12.2041 | 15.4707
0.08 | PMMA | S-Glass | 1180 | 2658.6651 | 0.36 | 252.0492 | 0.54559 | 233 | 2530 | 85000 | 85000 | 85000 | 0.35 | 0.35 | 0.35 | 36000 | 36000 | 36000 | 1288 | 3274.0732 | 280.7584 | 12.4405 | 15.5786
0.09 | PMMA | S-Glass | 1180 | 2658.6651 | 0.36 | 252.0492 | 0.54559 | 233 | 2530 | 85000 | 85000 | 85000 | 0.35 | 0.35 | 0.35 | 36000 | 36000 | 36000 | 1301.5 | 3330.5281 | 281.2669 | 12.2241 | 15.688
0.1 | PMMA | S-Glass | 1180 | 2658.6651 | 0.36 | 252.0492 | 0.54559 | 233 | 2530 | 85000 | 85000 | 85000 | 0.35 | 0.35 | 0.35 | 36000 | 36000 | 36000 | 1315 | 3432.0371 | 292.3402 | 12.7659 | 15.9105
0.11 | PMMA | S-Glass | 1180 | 2658.6651 | 0.36 | 252.0492 | 0.54559 | 233 | 2530 | 85000 | 85000 | 85000 | 0.35 | 0.35 | 0.35 | 36000 | 36000 | 36000 | 1328.5 | 3492.6607 | 281.6646 | 11.6238 | 15.7972
0.12 | PMMA | S-Glass | 1180 | 2658.6651 | 0.36 | 252.0492 | 0.54559 | 233 | 2530 | 85000 | 85000 | 85000 | 0.35 | 0.35 | 0.35 | 36000 | 36000 | 36000 | 1342 | 3524.2797 | 288.2813 | 12.1217 | 15.9623
0.13 | PMMA | S-Glass | 1180 | 2658.6651 | 0.36 | 252.0492 | 0.54559 | 233 | 2530 | 85000 | 85000 | 85000 | 0.35 | 0.35 | 0.35 | 36000 | 36000 | 36000 | 1355.5 | 3632.902 | 282.2719 | 11.2523 | 15.9561
0.14 | PMMA | S-Glass | 1180 | 2658.6651 | 0.36 | 252.0492 | 0.54559 | 233 | 2530 | 85000 | 85000 | 85000 | 0.35 | 0.35 | 0.35 | 36000 | 36000 | 36000 | 1369 | 3677.5472 | 284.6871 | 11.3655 | 16.0518
0.15 | PMMA | S-Glass | 1180 | 2658.6651 | 0.36 | 252.0492 | 0.54559 | 233 | 2530 | 85000 | 85000 | 85000 | 0.35 | 0.35 | 0.35 | 36000 | 36000 | 36000 | 1382.5 | 3749.5954 | 281.5848 | 10.87 | 15.8875
0.16 | PMMA | S-Glass | 1180 | 2658.6651 | 0.36 | 252.0492 | 0.54559 | 233 | 2530 | 85000 | 85000 | 85000 | 0.35 | 0.35 | 0.35 | 36000 | 36000 | 36000 | 1396 | 3789.9896 | 274.7143 | 10.2856 | 15.9301
0.17 | PMMA | S-Glass | 1180 | 2658.6651 | 0.36 | 252.0492 | 0.54559 | 233 | 2530 | 85000 | 85000 | 85000 | 0.35 | 0.35 | 0.35 | 36000 | 36000 | 36000 | 1409.5 | 3913.6734 | 264.7555 | 9.3655 | 15.7095
0.18 | PMMA | S-Glass | 1180 | 2658.6651 | 0.36 | 252.0492 | 0.54559 | 233 | 2530 | 85000 | 85000 | 85000 | 0.35 | 0.35 | 0.35 | 36000 | 36000 | 36000 | 1423 | 3939.7066 | 285.7042 | 10.6895 | 15.9845
0.19 | PMMA | S-Glass | 1180 | 2658.6651 | 0.36 | 252.0492 | 0.54559 | 233 | 2530 | 85000 | 85000 | 85000 | 0.35 | 0.35 | 0.35 | 36000 | 36000 | 36000 | 1436.5 | 4004.6695 | 279.1677 | 10.0126 | 15.7927
0.2 | PMMA | S-Glass | 1180 | 2658.6651 | 0.36 | 252.0492 | 0.54559 | 233 | 2530 | 85000 | 85000 | 85000 | 0.35 | 0.35 | 0.35 | 36000 | 36000 | 36000 | 1450 | 4057.1548 | 277.1715 | 9.8515 | 15.8232
0.21 | PMMA | S-Glass | 1180 | 2658.6651 | 0.36 | 252.0492 | 0.54559 | 233 | 2530 | 85000 | 85000 | 85000 | 0.35 | 0.35 | 0.35 | 36000 | 36000 | 36000 | 1463.5 | 4175.4934 | 265.7764 | 8.8374 | 15.8944
0.22 | PMMA | S-Glass | 1180 | 2658.6651 | 0.36 | 252.0492 | 0.54559 | 233 | 2530 | 85000 | 85000 | 85000 | 0.35 | 0.35 | 0.35 | 36000 | 36000 | 36000 | 1477 | 4220.887 | 262.7165 | 8.6246 | 15.7605
0.23 | PMMA | S-Glass | 1180 | 2658.6651 | 0.36 | 252.0492 | 0.54559 | 233 | 2530 | 85000 | 85000 | 85000 | 0.35 | 0.35 | 0.35 | 36000 | 36000 | 36000 | 1490.5 | 4314.7706 | 265.93 | 8.568 | 15.786
0.24 | PMMA | S-Glass | 1180 | 2658.6651 | 0.36 | 252.0492 | 0.54559 | 233 | 2530 | 85000 | 85000 | 85000 | 0.35 | 0.35 | 0.35 | 36000 | 36000 | 36000 | 1504 | 4421.9103 | 240.571 | 6.9919 | 15.5034
0.25 | PMMA | S-Glass | 1180 | 2658.6651 | 0.36 | 252.0492 | 0.54559 | 233 | 2530 | 85000 | 85000 | 85000 | 0.35 | 0.35 | 0.35 | 36000 | 36000 | 36000 | 1517.5 | 4473.3514 | 253.1551 | 7.5603 | 15.6417
0.26 | PMMA | S-Glass | 1180 | 2658.6651 | 0.36 | 252.0492 | 0.54559 | 233 | 2530 | 85000 | 85000 | 85000 | 0.35 | 0.35 | 0.35 | 36000 | 36000 | 36000 | 1531 | 4564.9116 | 247.9042 | 7.1574 | 15.4713
0.27 | PMMA | S-Glass | 1180 | 2658.6651 | 0.36 | 252.0492 | 0.54559 | 233 | 2530 | 85000 | 85000 | 85000 | 0.35 | 0.35 | 0.35 | 36000 | 36000 | 36000 | 1544.5 | 4658.0602 | 266.1729 | 8.0037 | 15.6416
0.28 | PMMA | S-Glass | 1180 | 2658.6651 | 0.36 | 252.0492 | 0.54559 | 233 | 2530 | 85000 | 85000 | 85000 | 0.35 | 0.35 | 0.35 | 36000 | 36000 | 36000 | 1558 | 4770.3421 | 251.3549 | 7.1221 | 15.4391
0.29 | PMMA | S-Glass | 1180 | 2658.6651 | 0.36 | 252.0492 | 0.54559 | 233 | 2530 | 85000 | 85000 | 85000 | 0.35 | 0.35 | 0.35 | 36000 | 36000 | 36000 | 1571.5 | 4835.8005 | 278.5327 | 8.3973 | 15.1717
0.3 | PMMA | S-Glass | 1180 | 2658.6651 | 0.36 | 252.0492 | 0.54559 | 233 | 2530 | 85000 | 85000 | 85000 | 0.35 | 0.35 | 0.35 | 36000 | 36000 | 36000 | 1585 | 4923.9905 | 267.5731 | 7.6187 | 15.0991
0.31 | PMMA | S-Glass | 1180 | 2658.6651 | 0.36 | 252.0492 | 0.54559 | 233 | 2530 | 85000 | 85000 | 85000 | 0.35 | 0.35 | 0.35 | 36000 | 36000 | 36000 | 1598.5 | 4951.9816 | 275.4725 | 8.0687 | 15.1071
0.32 | PMMA | S-Glass | 1180 | 2658.6651 | 0.36 | 252.0492 | 0.54559 | 233 | 2530 | 85000 | 85000 | 85000 | 0.35 | 0.35 | 0.35 | 36000 | 36000 | 36000 | 1612 | 5112.0831 | 284.2326 | 8.1862 | 14.9154
0.33 | PMMA | S-Glass | 1180 | 2658.6651 | 0.36 | 252.0492 | 0.54559 | 233 | 2530 | 85000 | 85000 | 85000 | 0.35 | 0.35 | 0.35 | 36000 | 36000 | 36000 | 1625.5 | 5241.4977 | 273.5178 | 7.5245 | 15.0045
0.34 | PMMA | S-Glass | 1180 | 2658.6651 | 0.36 | 252.0492 | 0.54559 | 233 | 2530 | 85000 | 85000 | 85000 | 0.35 | 0.35 | 0.35 | 36000 | 36000 | 36000 | 1639 | 5297.2306 | 287.8574 | 8.2271 | 14.9438
0.35 | PMMA | S-Glass | 1180 | 2658.6651 | 0.36 | 252.0492 | 0.54559 | 233 | 2530 | 85000 | 85000 | 85000 | 0.35 | 0.35 | 0.35 | 36000 | 36000 | 36000 | 1652.5 | 5473.1033 | 269.4805 | 7.0497 | 14.5449
0.36 | PMMA | S-Glass | 1180 | 2658.6651 | 0.36 | 252.0492 | 0.54559 | 233 | 2530 | 85000 | 85000 | 85000 | 0.35 | 0.35 | 0.35 | 36000 | 36000 | 36000 | 1666 | 5536.4688 | 285.7906 | 7.7892 | 14.6764
0.37 | PMMA | S-Glass | 1180 | 2658.6651 | 0.36 | 252.0492 | 0.54559 | 233 | 2530 | 85000 | 85000 | 85000 | 0.35 | 0.35 | 0.35 | 36000 | 36000 | 36000 | 1679.5 | 5603.6432 | 276.3856 | 7.2085 | 14.4472
0.38 | PMMA | S-Glass | 1180 | 2658.6651 | 0.36 | 252.0492 | 0.54559 | 233 | 2530 | 85000 | 85000 | 85000 | 0.35 | 0.35 | 0.35 | 36000 | 36000 | 36000 | 1693 | 5694.4353 | 286.4582 | 7.57 | 14.3815
0.39 | PMMA | S-Glass | 1180 | 2658.6651 | 0.36 | 252.0492 | 0.54559 | 233 | 2530 | 85000 | 85000 | 85000 | 0.35 | 0.35 | 0.35 | 36000 | 36000 | 36000 | 1706.5 | 5945.8891 | 277.4046 | 6.8946 | 14.1459
0.4 | PMMA | S-Glass | 1180 | 2658.6651 | 0.36 | 252.0492 | 0.54559 | 233 | 2530 | 85000 | 85000 | 85000 | 0.35 | 0.35 | 0.35 | 36000 | 36000 | 36000 | 1720 | 6053.8866 | 277.1514 | 6.7367 | 13.9691
0.41 | PMMA | S-Glass | 1180 | 2658.6651 | 0.36 | 252.0492 | 0.54559 | 233 | 2530 | 85000 | 85000 | 85000 | 0.35 | 0.35 | 0.35 | 36000 | 36000 | 36000 | 1733.5 | 6161.7521 | 272.838 | 6.4774 | 13.9973
0.42 | PMMA | S-Glass | 1180 | 2658.6651 | 0.36 | 252.0492 | 0.54559 | 233 | 2530 | 85000 | 85000 | 85000 | 0.35 | 0.35 | 0.35 | 36000 | 36000 | 36000 | 1747 | 6170.9343 | 282.2486 | 6.8536 | 13.8967
0.43 | PMMA | S-Glass | 1180 | 2658.6651 | 0.36 | 252.0492 | 0.54559 | 233 | 2530 | 85000 | 85000 | 85000 | 0.35 | 0.35 | 0.35 | 36000 | 36000 | 36000 | 1760.5 | 6482.2566 | 274.409 | 6.1549 | 13.5827
0.44 | PMMA | S-Glass | 1180 | 2658.6651 | 0.36 | 252.0492 | 0.54559 | 233 | 2530 | 85000 | 85000 | 85000 | 0.35 | 0.35 | 0.35 | 36000 | 36000 | 36000 | 1774 | 6497.3963 | 278.7397 | 6.3506 | 13.5523
0.45 | PMMA | S-Glass | 1180 | 2658.6651 | 0.36 | 252.0492 | 0.54559 | 233 | 2530 | 85000 | 85000 | 85000 | 0.35 | 0.35 | 0.35 | 36000 | 36000 | 36000 | 1787.5 | 6613.9336 | 286.7772 | 6.596 | 13.3804
0.46 | PMMA | S-Glass | 1180 | 2658.6651 | 0.36 | 252.0492 | 0.54559 | 233 | 2530 | 85000 | 85000 | 85000 | 0.35 | 0.35 | 0.35 | 36000 | 36000 | 36000 | 1801 | 6936.4311 | 280.3947 | 6.0958 | 13.1972
0.47 | PMMA | S-Glass | 1180 | 2658.6651 | 0.36 | 252.0492 | 0.54559 | 233 | 2530 | 85000 | 85000 | 85000 | 0.35 | 0.35 | 0.35 | 36000 | 36000 | 36000 | 1814.5 | 7016.2803 | 285.5532 | 6.2019 | 13.1978
0.48 | PMMA | S-Glass | 1180 | 2658.6651 | 0.36 | 252.0492 | 0.54559 | 233 | 2530 | 85000 | 85000 | 85000 | 0.35 | 0.35 | 0.35 | 36000 | 36000 | 36000 | 1828 | 7230.3353 | 287.0195 | 6.123 | 13.0381
0.49 | PMMA | S-Glass | 1180 | 2658.6651 | 0.36 | 252.0492 | 0.54559 | 233 | 2530 | 85000 | 85000 | 85000 | 0.35 | 0.35 | 0.35 | 36000 | 36000 | 36000 | 1841.5 | 7319.5939 | 293.7408 | 6.2559 | 13.1488
0.5 | PMMA | S-Glass | 1180 | 2658.6651 | 0.36 | 252.0492 | 0.54559 | 233 | 2530 | 85000 | 85000 | 85000 | 0.35 | 0.35 | 0.35 | 36000 | 36000 | 36000 | 1855 | 7606.3951 | 288.1204 | 5.8636 | 12.8557
0.01 | PMMA | S-Glass | 1180 | 2742.623 | 0.36 | 149.5902 | 0.43115 | 273 | 2530 | 85000 | 85000 | 85000 | 0.35 | 0.35 | 0.35 | 36000 | 36000 | 36000 | 1193.5 | 2833.7592 | 141.5618 | 3.7591 | 9.7466
0.02 | PMMA | S-Glass | 1180 | 2742.623 | 0.36 | 149.5902 | 0.43115 | 273 | 2530 | 85000 | 85000 | 85000 | 0.35 | 0.35 | 0.35 | 36000 | 36000 | 36000 | 1207 | 2982.4551 | 190.092 | 6.2658 | 9.8757
0.03 | PMMA | S-Glass | 1180 | 2742.623 | 0.36 | 149.5902 | 0.43115 | 273 | 2530 | 85000 | 85000 | 85000 | 0.35 | 0.35 | 0.35 | 36000 | 36000 | 36000 | 1220.5 | 3039.9589 | 188.1574 | 6.0301 | 9.8406
0.04 | PMMA | S-Glass | 1180 | 2742.623 | 0.36 | 149.5902 | 0.43115 | 273 | 2530 | 85000 | 85000 | 85000 | 0.35 | 0.35 | 0.35 | 36000 | 36000 | 36000 | 1234 | 3103.6668 | 187.9917 | 5.8849 | 9.7719
0.05 | PMMA | S-Glass | 1180 | 2742.623 | 0.36 | 149.5902 | 0.43115 | 273 | 2530 | 85000 | 85000 | 85000 | 0.35 | 0.35 | 0.35 | 36000 | 36000 | 36000 | 1247.5 | 3157.1028 | 186.8202 | 5.7386 | 9.7695
0.06 | PMMA | S-Glass | 1180 | 2742.623 | 0.36 | 149.5902 | 0.43115 | 273 | 2530 | 85000 | 85000 | 85000 | 0.35 | 0.35 | 0.35 | 36000 | 36000 | 36000 | 1261 | 3270.6353 | 185.3461 | 5.4534 | 9.5933
0.07 | PMMA | S-Glass | 1180 | 2742.623 | 0.36 | 149.5902 | 0.43115 | 273 | 2530 | 85000 | 85000 | 85000 | 0.35 | 0.35 | 0.35 | 36000 | 36000 | 36000 | 1274.5 | 3330.7819 | 184.745 | 5.317 | 9.4713
0.08 | PMMA | S-Glass | 1180 | 2742.623 | 0.36 | 149.5902 | 0.43115 | 273 | 2530 | 85000 | 85000 | 85000 | 0.35 | 0.35 | 0.35 | 36000 | 36000 | 36000 | 1288 | 3372.5858 | 182.014 | 5.1249 | 9.442
0.09 | PMMA | S-Glass | 1180 | 2742.623 | 0.36 | 149.5902 | 0.43115 | 273 | 2530 | 85000 | 85000 | 85000 | 0.35 | 0.35 | 0.35 | 36000 | 36000 | 36000 | 1301.5 | 3427.4297 | 182.8201 | 5.0939 | 9.3515
0.1 | PMMA | S-Glass | 1180 | 2742.623 | 0.36 | 149.5902 | 0.43115 | 273 | 2530 | 85000 | 85000 | 85000 | 0.35 | 0.35 | 0.35 | 36000 | 36000 | 36000 | 1315 | 3536.1205 | 180.0742 | 4.8145 | 9.2229
0.11 | PMMA | S-Glass | 1180 | 2742.623 | 0.36 | 149.5902 | 0.43115 | 273 | 2530 | 85000 | 85000 | 85000 | 0.35 | 0.35 | 0.35 | 36000 | 36000 | 36000 | 1328.5 | 3590.7697 | 179.2154 | 4.661 | 9.1005
0.12 | PMMA | S-Glass | 1180 | 2742.623 | 0.36 | 149.5902 | 0.43115 | 273 | 2530 | 85000 | 85000 | 85000 | 0.35 | 0.35 | 0.35 | 36000 | 36000 | 36000 | 1342 | 3629.1985 | 178.4621 | 4.6088 | 9.0746
0.13 | PMMA | S-Glass | 1180 | 2742.623 | 0.36 | 149.5902 | 0.43115 | 273 | 2530 | 85000 | 85000 | 85000 | 0.35 | 0.35 | 0.35 | 36000 | 36000 | 36000 | 1355.5 | 3745.132 | 182.6213 | 4.6237 | 8.9391
0.14 | PMMA | S-Glass | 1180 | 2742.623 | 0.36 | 149.5902 | 0.43115 | 273 | 2530 | 85000 | 85000 | 85000 | 0.35 | 0.35 | 0.35 | 36000 | 36000 | 36000 | 1369 | 3787.8573 | 179.4278 | 4.4548 | 8.8533
0.15 | PMMA | S-Glass | 1180 | 2742.623 | 0.36 | 149.5902 | 0.43115 | 273 | 2530 | 85000 | 85000 | 85000 | 0.35 | 0.35 | 0.35 | 36000 | 36000 | 36000 | 1382.5 | 3859.7158 | 176.5118 | 4.254 | 8.7779
0.16 | PMMA | S-Glass | 1180 | 2742.623 | 0.36 | 149.5902 | 0.43115 | 273 | 2530 | 85000 | 85000 | 85000 | 0.35 | 0.35 | 0.35 | 36000 | 36000 | 36000 | 1396 | 3889.7405 | 176.1624 | 4.2067 | 8.7097
0.17 | PMMA | S-Glass | 1180 | 2742.623 | 0.36 | 149.5902 | 0.43115 | 273 | 2530 | 85000 | 85000 | 85000 | 0.35 | 0.35 | 0.35 | 36000 | 36000 | 36000 | 1409.5 | 4030.2928 | 167.4517 | 3.7269 | 8.4823
0.18 | PMMA | S-Glass | 1180 | 2742.623 | 0.36 | 149.5902 | 0.43115 | 273 | 2530 | 85000 | 85000 | 85000 | 0.35 | 0.35 | 0.35 | 36000 | 36000 | 36000 | 1423 | 4052.3988 | 177.0754 | 4.103 | 8.5332
0.19 | PMMA | S-Glass | 1180 | 2742.623 | 0.36 | 149.5902 | 0.43115 | 273 | 2530 | 85000 | 85000 | 85000 | 0.35 | 0.35 | 0.35 | 36000 | 36000 | 36000 | 1436.5 | 4116.6094 | 173.7972 | 3.9119 | 8.3632
0.2 | PMMA | S-Glass | 1180 | 2742.623 | 0.36 | 149.5902 | 0.43115 | 273 | 2530 | 85000 | 85000 | 85000 | 0.35 | 0.35 | 0.35 | 36000 | 36000 | 36000 | 1450 | 4177.7316 | 175.3512 | 3.9008 | 8.3196
0.21 | PMMA | S-Glass | 1180 | 2742.623 | 0.36 | 149.5902 | 0.43115 | 273 | 2530 | 85000 | 85000 | 85000 | 0.35 | 0.35 | 0.35 | 36000 | 36000 | 36000 | 1463.5 | 4299.8584 | 177.9245 | 3.9091 | 8.2989
0.22 | PMMA | S-Glass | 1180 | 2742.623 | 0.36 | 149.5902 | 0.43115 | 273 | 2530 | 85000 | 85000 | 85000 | 0.35 | 0.35 | 0.35 | 36000 | 36000 | 36000 | 1477 | 4347.594 | 170.9913 | 3.6068 | 8.1871
0.23 | PMMA | S-Glass | 1180 | 2742.623 | 0.36 | 149.5902 | 0.43115 | 273 | 2530 | 85000 | 85000 | 85000 | 0.35 | 0.35 | 0.35 | 36000 | 36000 | 36000 | 1490.5 | 4442.3489 | 175.3117 | 3.6854 | 8.1576
0.24 | PMMA | S-Glass | 1180 | 2742.623 | 0.36 | 149.5902 | 0.43115 | 273 | 2530 | 85000 | 85000 | 85000 | 0.35 | 0.35 | 0.35 | 36000 | 36000 | 36000 | 1504 | 4552.9848 | 176.203 | 3.6007 | 7.9463
0.25 | PMMA | S-Glass | 1180 | 2742.623 | 0.36 | 149.5902 | 0.43115 | 273 | 2530 | 85000 | 85000 | 85000 | 0.35 | 0.35 | 0.35 | 36000 | 36000 | 36000 | 1517.5 | 4609.9187 | 175.0106 | 3.5453 | 7.9909
0.26 | PMMA | S-Glass | 1180 | 2742.623 | 0.36 | 149.5902 | 0.43115 | 273 | 2530 | 85000 | 85000 | 85000 | 0.35 | 0.35 | 0.35 | 36000 | 36000 | 36000 | 1531 | 4690.4152 | 172.8991 | 3.4259 | 7.8451
0.27 | PMMA | S-Glass | 1180 | 2742.623 | 0.36 | 149.5902 | 0.43115 | 273 | 2530 | 85000 | 85000 | 85000 | 0.35 | 0.35 | 0.35 | 36000 | 36000 | 36000 | 1544.5 | 4787.0257 | 177.4437 | 3.4953 | 7.9448
0.28 | PMMA | S-Glass | 1180 | 2742.623 | 0.36 | 149.5902 | 0.43115 | 273 | 2530 | 85000 | 85000 | 85000 | 0.35 | 0.35 | 0.35 | 36000 | 36000 | 36000 | 1558 | 4900.0938 | 175.3807 | 3.4067 | 7.7729
0.29 | PMMA | S-Glass | 1180 | 2742.623 | 0.36 | 149.5902 | 0.43115 | 273 | 2530 | 85000 | 85000 | 85000 | 0.35 | 0.35 | 0.35 | 36000 | 36000 | 36000 | 1571.5 | 4973.9293 | 171.1314 | 3.1773 | 7.6216
0.3 | PMMA | S-Glass | 1180 | 2742.623 | 0.36 | 149.5902 | 0.43115 | 273 | 2530 | 85000 | 85000 | 85000 | 0.35 | 0.35 | 0.35 | 36000 | 36000 | 36000 | 1585 | 5064.7307 | 170.9498 | 3.1068 | 7.5559
0.31 | PMMA | S-Glass | 1180 | 2742.623 | 0.36 | 149.5902 | 0.43115 | 273 | 2530 | 85000 | 85000 | 85000 | 0.35 | 0.35 | 0.35 | 36000 | 36000 | 36000 | 1598.5 | 5099.8706 | 170.5101 | 3.0934 | 7.5166
0.32 | PMMA | S-Glass | 1180 | 2742.623 | 0.36 | 149.5902 | 0.43115 | 273 | 2530 | 85000 | 85000 | 85000 | 0.35 | 0.35 | 0.35 | 36000 | 36000 | 36000 | 1612 | 5253.3278 | 173.4843 | 3.0828 | 7.3792
0.33 | PMMA | S-Glass | 1180 | 2742.623 | 0.36 | 149.5902 | 0.43115 | 273 | 2530 | 85000 | 85000 | 85000 | 0.35 | 0.35 | 0.35 | 36000 | 36000 | 36000 | 1625.5 | 5386.5667 | 172.3707 | 2.9926 | 7.4275
0.34 | PMMA | S-Glass | 1180 | 2742.623 | 0.36 | 149.5902 | 0.43115 | 273 | 2530 | 85000 | 85000 | 85000 | 0.35 | 0.35 | 0.35 | 36000 | 36000 | 36000 | 1639 | 5450.6129 | 180.3751 | 3.2215 | 7.3826
0.35 | PMMA | S-Glass | 1180 | 2742.623 | 0.36 | 149.5902 | 0.43115 | 273 | 2530 | 85000 | 85000 | 85000 | 0.35 | 0.35 | 0.35 | 36000 | 36000 | 36000 | 1652.5 | 5646.4528 | 171.5903 | 2.8367 | 7.1428
0.36 | PMMA | S-Glass | 1180 | 2742.623 | 0.36 | 149.5902 | 0.43115 | 273 | 2530 | 85000 | 85000 | 85000 | 0.35 | 0.35 | 0.35 | 36000 | 36000 | 36000 | 1666 | 5704.4983 | 178.233 | 3.0408 | 7.1714
0.37 | PMMA | S-Glass | 1180 | 2742.623 | 0.36 | 149.5902 | 0.43115 | 273 | 2530 | 85000 | 85000 | 85000 | 0.35 | 0.35 | 0.35 | 36000 | 36000 | 36000 | 1679.5 | 5757.3048 | 171.7199 | 2.8045 | 7.0432
0.38 | PMMA | S-Glass | 1180 | 2742.623 | 0.36 | 149.5902 | 0.43115 | 273 | 2530 | 85000 | 85000 | 85000 | 0.35 | 0.35 | 0.35 | 36000 | 36000 | 36000 | 1693 | 5855.4163 | 180.0282 | 3.0259 | 7.0251
0.39 | PMMA | S-Glass | 1180 | 2742.623 | 0.36 | 149.5902 | 0.43115 | 273 | 2530 | 85000 | 85000 | 85000 | 0.35 | 0.35 | 0.35 | 36000 | 36000 | 36000 | 1706.5 | 6113.1538 | 174.2389 | 2.7326 | 6.909
0.4 | PMMA | S-Glass | 1180 | 2742.623 | 0.36 | 149.5902 | 0.43115 | 273 | 2530 | 85000 | 85000 | 85000 | 0.35 | 0.35 | 0.35 | 36000 | 36000 | 36000 | 1720 | 6217.0607 | 175.5276 | 2.7465 | 6.7914
0.41 | PMMA | S-Glass | 1180 | 2742.623 | 0.36 | 149.5902 | 0.43115 | 273 | 2530 | 85000 | 85000 | 85000 | 0.35 | 0.35 | 0.35 | 36000 | 36000 | 36000 | 1733.5 | 6320.4442 | 176.7648 | 2.7357 | 6.8062
0.42 | PMMA | S-Glass | 1180 | 2742.623 | 0.36 | 149.5902 | 0.43115 | 273 | 2530 | 85000 | 85000 | 85000 | 0.35 | 0.35 | 0.35 | 36000 | 36000 | 36000 | 1747 | 6348.4137 | 179.3415 | 2.8037 | 6.7032
0.43 | PMMA | S-Glass | 1180 | 2742.623 | 0.36 | 149.5902 | 0.43115 | 273 | 2530 | 85000 | 85000 | 85000 | 0.35 | 0.35 | 0.35 | 36000 | 36000 | 36000 | 1760.5 | 6666.4908 | 172.1893 | 2.4731 | 6.5804
0.44 | PMMA | S-Glass | 1180 | 2742.623 | 0.36 | 149.5902 | 0.43115 | 273 | 2530 | 85000 | 85000 | 85000 | 0.35 | 0.35 | 0.35 | 36000 | 36000 | 36000 | 1774 | 6690.1515 | 175.8961 | 2.5313 | 6.534
0.45 | PMMA | S-Glass | 1180 | 2742.623 | 0.36 | 149.5902 | 0.43115 | 273 | 2530 | 85000 | 85000 | 85000 | 0.35 | 0.35 | 0.35 | 36000 | 36000 | 36000 | 1787.5 | 6806.87 | 176.651 | 2.552 | 6.4127
0.46 | PMMA | S-Glass | 1180 | 2742.623 | 0.36 | 149.5902 | 0.43115 | 273 | 2530 | 85000 | 85000 | 85000 | 0.35 | 0.35 | 0.35 | 36000 | 36000 | 36000 | 1801 | 7122.8037 | 173.4062 | 2.3576 | 6.3525
0.47 | PMMA | S-Glass | 1180 | 2742.623 | 0.36 | 149.5902 | 0.43115 | 273 | 2530 | 85000 | 85000 | 85000 | 0.35 | 0.35 | 0.35 | 36000 | 36000 | 36000 | 1814.5 | 7205.2457 | 176.6589 | 2.4556 | 6.3556
0.48 | PMMA | S-Glass | 1180 | 2742.623 | 0.36 | 149.5902 | 0.43115 | 273 | 2530 | 85000 | 85000 | 85000 | 0.35 | 0.35 | 0.35 | 36000 | 36000 | 36000 | 1828 | 7425.9332 | 178.7517 | 2.4204 | 6.254
0.49 | PMMA | S-Glass | 1180 | 2742.623 | 0.36 | 149.5902 | 0.43115 | 273 | 2530 | 85000 | 85000 | 85000 | 0.35 | 0.35 | 0.35 | 36000 | 36000 | 36000 | 1841.5 | 7531.0977 | 181.6181 | 2.4538 | 6.2915
0.5 | PMMA | S-Glass | 1180 | 2742.623 | 0.36 | 149.5902 | 0.43115 | 273 | 2530 | 85000 | 85000 | 85000 | 0.35 | 0.35 | 0.35 | 36000 | 36000 | 36000 | 1855 | 7834.2134 | 179.8915 | 2.3228 | 6.1835
0.01 | PMMA | S-Glass | 1180 | 2448.7705 | 0.36 | 106.5574 | 0.44453 | 298 | 2530 | 85000 | 85000 | 85000 | 0.35 | 0.35 | 0.35 | 36000 | 36000 | 36000 | 1193.5 | 2537.1844 | 135.9269 | 3.7559 | 6.9476
0.02 | PMMA | S-Glass | 1180 | 2448.7705 | 0.36 | 106.5574 | 0.44453 | 298 | 2530 | 85000 | 85000 | 85000 | 0.35 | 0.35 | 0.35 | 36000 | 36000 | 36000 | 1207 | 2677.1916 | 140.9019 | 3.833 | 7.0275
0.03 | PMMA | S-Glass | 1180 | 2448.7705 | 0.36 | 106.5574 | 0.44453 | 298 | 2530 | 85000 | 85000 | 85000 | 0.35 | 0.35 | 0.35 | 36000 | 36000 | 36000 | 1220.5 | 2730.0419 | 142.063 | 3.8267 | 6.9921
0.04 | PMMA | S-Glass | 1180 | 2448.7705 | 0.36 | 106.5574 | 0.44453 | 298 | 2530 | 85000 | 85000 | 85000 | 0.35 | 0.35 | 0.35 | 36000 | 36000 | 36000 | 1234 | 2782.6834 | 140.9363 | 3.6985 | 6.9304
0.05 | PMMA | S-Glass | 1180 | 2448.7705 | 0.36 | 106.5574 | 0.44453 | 298 | 2530 | 85000 | 85000 | 85000 | 0.35 | 0.35 | 0.35 | 36000 | 36000 | 36000 | 1247.5 | 2833.013 | 142.6324 | 3.7257 | 6.922
0.06 | PMMA | S-Glass | 1180 | 2448.7705 | 0.36 | 106.5574 | 0.44453 | 298 | 2530 | 85000 | 85000 | 85000 | 0.35 | 0.35 | 0.35 | 36000 | 36000 | 36000 | 1261 | 2932.2296 | 138.9548 | 3.4239 | 6.7883
0.07 | PMMA | S-Glass | 1180 | 2448.7705 | 0.36 | 106.5574 | 0.44453 | 298 | 2530 | 85000 | 85000 | 85000 | 0.35 | 0.35 | 0.35 | 36000 | 36000 | 36000 | 1274.5 | 2989.2209 | 139.5186 | 3.3952 | 6.6978
0.08 | PMMA | S-Glass | 1180 | 2448.7705 | 0.36 | 106.5574 | 0.44453 | 298 | 2530 | 85000 | 85000 | 85000 | 0.35 | 0.35 | 0.35 | 36000 | 36000 | 36000 | 1288 | 3023.7896 | 136.8607 | 3.2621 | 6.6667
0.09 | PMMA | S-Glass | 1180 | 2448.7705 | 0.36 | 106.5574 | 0.44453 | 298 | 2530 | 85000 | 85000 | 85000 | 0.35 | 0.35 | 0.35 | 36000 | 36000 | 36000 | 1301.5 | 3070.6455 | 135.9249 | 3.1631 | 6.6053
0.1 | PMMA | S-Glass | 1180 | 2448.7705 | 0.36 | 106.5574 | 0.44453 | 298 | 2530 | 85000 | 85000 | 85000 | 0.35 | 0.35 | 0.35 | 36000 | 36000 | 36000 | 1315 | 3171.1147 | 133.6222 | 2.9795 | 6.4988
0.11 | PMMA | S-Glass | 1180 | 2448.7705 | 0.36 | 106.5574 | 0.44453 | 298 | 2530 | 85000 | 85000 | 85000 | 0.35 | 0.35 | 0.35 | 36000 | 36000 | 36000 | 1328.5 | 3225.6145 | 134.1367 | 2.9425 | 6.413
0.12 | PMMA | S-Glass | 1180 | 2448.7705 | 0.36 | 106.5574 | 0.44453 | 298 | 2530 | 85000 | 85000 | 85000 | 0.35 | 0.35 | 0.35 | 36000 | 36000 | 36000 | 1342 | 3252.1843 | 134.4926 | 2.915 | 6.3908
0.13 | PMMA | S-Glass | 1180 | 2448.7705 | 0.36 | 106.5574 | 0.44453 | 298 | 2530 | 85000 | 85000 | 85000 | 0.35 | 0.35 | 0.35 | 36000 | 36000 | 36000 | 1355.5 | 3348.3646 | 134.1162 | 2.835 | 6.2794
0.14 | PMMA | S-Glass | 1180 | 2448.7705 | 0.36 | 106.5574 | 0.44453 | 298 | 2530 | 85000 | 85000 | 85000 | 0.35 | 0.35 | 0.35 | 36000 | 36000 | 36000 | 1369 | 3394.1088 | 133.1381 | 2.7658 | 6.225
0.15 | PMMA | S-Glass | 1180 | 2448.7705 | 0.36 | 106.5574 | 0.44453 | 298 | 2530 | 85000 | 85000 | 85000 | 0.35 | 0.35 | 0.35 | 36000 | 36000 | 36000 | 1382.5 | 3455.6026 | 130.0811 | 2.6188 | 6.1559
0.16 | PMMA | S-Glass | 1180 | 2448.7705 | 0.36 | 106.5574 | 0.44453 | 298 | 2530 | 85000 | 85000 | 85000 | 0.35 | 0.35 | 0.35 | 36000 | 36000 | 36000 | 1396 | 3500.0174 | 132.3403 | 2.6472 | 6.1153
0.17 | PMMA | S-Glass | 1180 | 2448.7705 | 0.36 | 106.5574 | 0.44453 | 298 | 2530 | 85000 | 85000 | 85000 | 0.35 | 0.35 | 0.35 | 36000 | 36000 | 36000 | 1409.5 | 3613.1529 | 127.2766 | 2.4165 | 5.9435
0.18 | PMMA | S-Glass | 1180 | 2448.7705 | 0.36 | 106.5574 | 0.44453 | 298 | 2530 | 85000 | 85000 | 85000 | 0.35 | 0.35 | 0.35 | 36000 | 36000 | 36000 | 1423 | 3631.7754 | 132.4546 | 2.5845 | 5.9804
0.19 | PMMA | S-Glass | 1180 | 2448.7705 | 0.36 | 106.5574 | 0.44453 | 298 | 2530 | 85000 | 85000 | 85000 | 0.35 | 0.35 | 0.35 | 36000 | 36000 | 36000 | 1436.5 | 3695.7125 | 131.7469 | 2.5097 | 5.8613
0.2 | PMMA | S-Glass | 1180 | 2448.7705 | 0.36 | 106.5574 | 0.44453 | 298 | 2530 | 85000 | 85000 | 85000 | 0.35 | 0.35 | 0.35 | 36000 | 36000 | 36000 | 1450 | 3745.9014 | 131.7135 | 2.4867 | 5.8178
0.21 | PMMA | S-Glass | 1180 | 2448.7705 | 0.36 | 106.5574 | 0.44453 | 298 | 2530 | 85000 | 85000 | 85000 | 0.35 | 0.35 | 0.35 | 36000 | 36000 | 36000 | 1463.5 | 3858.8362 | 132.6845 | 2.4499 | 5.8014
0.22 | PMMA | S-Glass | 1180 | 2448.7705 | 0.36 | 106.5574 | 0.44453 | 298 | 2530 | 85000 | 85000 | 85000 | 0.35 | 0.35 | 0.35 | 36000 | 36000 | 36000 | 1477 | 3898.4734 | 128.3257 | 2.3016 | 5.7194
0.23 | PMMA | S-Glass | 1180 | 2448.7705 | 0.36 | 106.5574 | 0.44453 | 298 | 2530 | 85000 | 85000 | 85000 | 0.35 | 0.35 | 0.35 | 36000 | 36000 | 36000 | 1490.5 | 3985.6522 | 131.8263 | 2.3419 | 5.6962
0.24 | PMMA | S-Glass | 1180 | 2448.7705 | 0.36 | 106.5574 | 0.44453 | 298 | 2530 | 85000 | 85000 | 85000 | 0.35 | 0.35 | 0.35 | 36000 | 36000 | 36000 | 1504 | 4076.2898 | 129.9347 | 2.2508 | 5.5409
0.25 | PMMA | S-Glass | 1180 | 2448.7705 | 0.36 | 106.5574 | 0.44453 | 298 | 2530 | 85000 | 85000 | 85000 | 0.35 | 0.35 | 0.35 | 36000 | 36000 | 36000 | 1517.5 | 4121.8908 | 130.8451 | 2.238 | 5.5755
0.26 | PMMA | S-Glass | 1180 | 2448.7705 | 0.36 | 106.5574 | 0.44453 | 298 | 2530 | 85000 | 85000 | 85000 | 0.35 | 0.35 | 0.35 | 36000 | 36000 | 36000 | 1531 | 4193.7536 | 128.4109 | 2.1589 | 5.469
0.27 | PMMA | S-Glass | 1180 | 2448.7705 | 0.36 | 106.5574 | 0.44453 | 298 | 2530 | 85000 | 85000 | 85000 | 0.35 | 0.35 | 0.35 | 36000 | 36000 | 36000 | 1544.5 | 4303.2228 | 131.8533 | 2.1862 | 5.5304
0.28 | PMMA | S-Glass | 1180 | 2448.7705 | 0.36 | 106.5574 | 0.44453 | 298 | 2530 | 85000 | 85000 | 85000 | 0.35 | 0.35 | 0.35 | 36000 | 36000 | 36000 | 1558 | 4407.281 | 130.7186 | 2.1005 | 5.4106
0.29 | PMMA | S-Glass | 1180 | 2448.7705 | 0.36 | 106.5574 | 0.44453 | 298 | 2530 | 85000 | 85000 | 85000 | 0.35 | 0.35 | 0.35 | 36000 | 36000 | 36000 | 1571.5 | 4467.6205 | 129.1607 | 2.0434 | 5.3109
0.3 | PMMA | S-Glass | 1180 | 2448.7705 | 0.36 | 106.5574 | 0.44453 | 298 | 2530 | 85000 | 85000 | 85000 | 0.35 | 0.35 | 0.35 | 36000 | 36000 | 36000 | 1585 | 4548.118 | 128.7784 | 1.9924 | 5.2614
0.31 | PMMA | S-Glass | 1180 | 2448.7705 | 0.36 | 106.5574 | 0.44453 | 298 | 2530 | 85000 | 85000 | 85000 | 0.35 | 0.35 | 0.35 | 36000 | 36000 | 36000 | 1598.5 | 4575.7073 | 130.5216 | 2.0361 | 5.2342
0.32 | PMMA | S-Glass | 1180 | 2448.7705 | 0.36 | 106.5574 | 0.44453 | 298 | 2530 | 85000 | 85000 | 85000 | 0.35 | 0.35 | 0.35 | 36000 | 36000 | 36000 | 1612 | 4721.6852 | 132.3966 | 2.0299 | 5.1219
0.33 | PMMA | S-Glass | 1180 | 2448.7705 | 0.36 | 106.5574 | 0.44453 | 298 | 2530 | 85000 | 85000 | 85000 | 0.35 | 0.35 | 0.35 | 36000 | 36000 | 36000 | 1625.5 | 4834.9618 | 129.2332 | 1.9021 | 5.158
0.34 | PMMA | S-Glass | 1180 | 2448.7705 | 0.36 | 106.5574 | 0.44453 | 298 | 2530 | 85000 | 85000 | 85000 | 0.35 | 0.35 | 0.35 | 36000 | 36000 | 36000 | 1639 | 4897.5841 | 133.4059 | 1.9669 | 5.1299
0.35 | PMMA | S-Glass | 1180 | 2448.7705 | 0.36 | 106.5574 | 0.44453 | 298 | 2530 | 85000 | 85000 | 85000 | 0.35 | 0.35 | 0.35 | 36000 | 36000 | 36000 | 1652.5 | 5060.2649 | 128.457 | 1.8093 | 4.9586
0.36 | PMMA | S-Glass | 1180 | 2448.7705 | 0.36 | 106.5574 | 0.44453 | 298 | 2530 | 85000 | 85000 | 85000 | 0.35 | 0.35 | 0.35 | 36000 | 36000 | 36000 | 1666 | 5122.8352 | 133.5553 | 1.9234 | 4.98
0.37 | PMMA | S-Glass | 1180 | 2448.7705 | 0.36 | 106.5574 | 0.44453 | 298 | 2530 | 85000 | 85000 | 85000 | 0.35 | 0.35 | 0.35 | 36000 | 36000 | 36000 | 1679.5 | 5180.6254 | 130.5035 | 1.829 | 4.8826
0.38 | PMMA | S-Glass | 1180 | 2448.7705 | 0.36 | 106.5574 | 0.44453 | 298 | 2530 | 85000 | 85000 | 85000 | 0.35 | 0.35 | 0.35 | 36000 | 36000 | 36000 | 1693 | 5262.7193 | 132.0843 | 1.8662 | 4.8696
0.39 | PMMA | S-Glass | 1180 | 2448.7705 | 0.36 | 106.5574 | 0.44453 | 298 | 2530 | 85000 | 85000 | 85000 | 0.35 | 0.35 | 0.35 | 36000 | 36000 | 36000 | 1706.5 | 5491.0458 | 130.1564 | 1.7084 | 4.7905
0.4 | PMMA | S-Glass | 1180 | 2448.7705 | 0.36 | 106.5574 | 0.44453 | 298 | 2530 | 85000 | 85000 | 85000 | 0.35 | 0.35 | 0.35 | 36000 | 36000 | 36000 | 1720 | 5598.1736 | 135.1299 | 1.8063 | 4.7131
0.41 | PMMA | S-Glass | 1180 | 2448.7705 | 0.36 | 106.5574 | 0.44453 | 298 | 2530 | 85000 | 85000 | 85000 | 0.35 | 0.35 | 0.35 | 36000 | 36000 | 36000 | 1733.5 | 5687.3819 | 132.1229 | 1.7265 | 4.7253
0.42 | PMMA | S-Glass | 1180 | 2448.7705 | 0.36 | 106.5574 | 0.44453 | 298 | 2530 | 85000 | 85000 | 85000 | 0.35 | 0.35 | 0.35 | 36000 | 36000 | 36000 | 1747 | 5705.7695 | 134.6483 | 1.7587 | 4.6465
0.43 | PMMA | S-Glass | 1180 | 2448.7705 | 0.36 | 106.5574 | 0.44453 | 298 | 2530 | 85000 | 85000 | 85000 | 0.35 | 0.35 | 0.35 | 36000 | 36000 | 36000 | 1760.5 | 6004.0134 | 133.9121 | 1.684 | 4.5533
0.44 | PMMA | S-Glass | 1180 | 2448.7705 | 0.36 | 106.5574 | 0.44453 | 298 | 2530 | 85000 | 85000 | 85000 | 0.35 | 0.35 | 0.35 | 36000 | 36000 | 36000 | 1774 | 6026.8972 | 133.2626 | 1.6564 | 4.5157
0.45 | PMMA | S-Glass | 1180 | 2448.7705 | 0.36 | 106.5574 | 0.44453 | 298 | 2530 | 85000 | 85000 | 85000 | 0.35 | 0.35 | 0.35 | 36000 | 36000 | 36000 | 1787.5 | 6124.8573 | 129.6026 | 1.5445 | 4.4409
0.46 | PMMA | S-Glass | 1180 | 2448.7705 | 0.36 | 106.5574 | 0.44453 | 298 | 2530 | 85000 | 85000 | 85000 | 0.35 | 0.35 | 0.35 | 36000 | 36000 | 36000 | 1801 | 6404.0824 | 130.6803 | 1.5314 | 4.412
0.47 | PMMA | S-Glass | 1180 | 2448.7705 | 0.36 | 106.5574 | 0.44453 | 298 | 2530 | 85000 | 85000 | 85000 | 0.35 | 0.35 | 0.35 | 36000 | 36000 | 36000 | 1814.5 | 6484.3893 | 133.3693 | 1.5419 | 4.3964
0.48 | PMMA | S-Glass | 1180 | 2448.7705 | 0.36 | 106.5574 | 0.44453 | 298 | 2530 | 85000 | 85000 | 85000 | 0.35 | 0.35 | 0.35 | 36000 | 36000 | 36000 | 1828 | 6691.3534 | 133.6041 | 1.5138 | 4.3254
0.49 | PMMA | S-Glass | 1180 | 2448.7705 | 0.36 | 106.5574 | 0.44453 | 298 | 2530 | 85000 | 85000 | 85000 | 0.35 | 0.35 | 0.35 | 36000 | 36000 | 36000 | 1841.5 | 6783.2009 | 135.9096 | 1.5581 | 4.3569
0.5 | PMMA | S-Glass | 1180 | 2448.7705 | 0.36 | 106.5574 | 0.44453 | 298 | 2530 | 85000 | 85000 | 85000 | 0.35 | 0.35 | 0.35 | 36000 | 36000 | 36000 | 1855 | 7061.5663 | 133.2324 | 1.4518 | 4.28
0.01 | PMMA | S-Glass | 1180 | 1652.9201 | 0.36 | 79.918 | 0.34613 | 333 | 2530 | 85000 | 85000 | 85000 | 0.35 | 0.35 | 0.35 | 36000 | 36000 | 36000 | 1193.5 | 1732.2769 | 109.9949 | 3.561 | 5.7684
0.02 | PMMA | S-Glass | 1180 | 1652.9201 | 0.36 | 79.918 | 0.34613 | 333 | 2530 | 85000 | 85000 | 85000 | 0.35 | 0.35 | 0.35 | 36000 | 36000 | 36000 | 1207 | 1833.4436 | 112.2489 | 3.5207 | 5.8431
0.03 | PMMA | S-Glass | 1180 | 1652.9201 | 0.36 | 79.918 | 0.34613 | 333 | 2530 | 85000 | 85000 | 85000 | 0.35 | 0.35 | 0.35 | 36000 | 36000 | 36000 | 1220.5 | 1869.2979 | 111.8544 | 3.4412 | 5.8123
0.04 | PMMA | S-Glass | 1180 | 1652.9201 | 0.36 | 79.918 | 0.34613 | 333 | 2530 | 85000 | 85000 | 85000 | 0.35 | 0.35 | 0.35 | 36000 | 36000 | 36000 | 1234 | 1905.4998 | 110.9893 | 3.3278 | 5.7648
0.05 | PMMA | S-Glass | 1180 | 1652.9201 | 0.36 | 79.918 | 0.34613 | 333 | 2530 | 85000 | 85000 | 85000 | 0.35 | 0.35 | 0.35 | 36000 | 36000 | 36000 | 1247.5 | 1937.258 | 111.9363 | 3.334 | 5.7596
0.06 | PMMA | S-Glass | 1180 | 1652.9201 | 0.36 | 79.918 | 0.34613 | 333 | 2530 | 85000 | 85000 | 85000 | 0.35 | 0.35 | 0.35 | 36000 | 36000 | 36000 | 1261 | 2008.3786 | 109.635 | 3.0921 | 5.6543
0.07 | PMMA | S-Glass | 1180 | 1652.9201 | 0.36 | 79.918 | 0.34613 | 333 | 2530 | 85000 | 85000 | 85000 | 0.35 | 0.35 | 0.35 | 36000 | 36000 | 36000 | 1274.5 | 2044.8691 | 109.6279 | 3.0349 | 5.5812
0.08 | PMMA | S-Glass | 1180 | 1652.9201 | 0.36 | 79.918 | 0.34613 | 333 | 2530 | 85000 | 85000 | 85000 | 0.35 | 0.35 | 0.35 | 36000 | 36000 | 36000 | 1288 | 2066.3524 | 107.5964 | 2.9105 | 5.5586
0.09 | PMMA | S-Glass | 1180 | 1652.9201 | 0.36 | 79.918 | 0.34613 | 333 | 2530 | 85000 | 85000 | 85000 | 0.35 | 0.35 | 0.35 | 36000 | 36000 | 36000 | 1301.5 | 2100.9864 | 107.0827 | 2.8514 | 5.5115
0.1 | PMMA | S-Glass | 1180 | 1652.9201 | 0.36 | 79.918 | 0.34613 | 333 | 2530 | 85000 | 85000 | 85000 | 0.35 | 0.35 | 0.35 | 36000 | 36000 | 36000 | 1315 | 2162.7225 | 104.8076 | 2.6649 | 5.4324
0.11 | PMMA | S-Glass | 1180 | 1652.9201 | 0.36 | 79.918 | 0.34613 | 333 | 2530 | 85000 | 85000 | 85000 | 0.35 | 0.35 | 0.35 | 36000 | 36000 | 36000 | 1328.5 | 2192.5672 | 105.5888 | 2.6626 | 5.3616
0.12 | PMMA | S-Glass | 1180 | 1652.9201 | 0.36 | 79.918 | 0.34613 | 333 | 2530 | 85000 | 85000 | 85000 | 0.35 | 0.35 | 0.35 | 36000 | 36000 | 36000 | 1342 | 2225.5548 | 105.5294 | 2.619 | 5.3428
0.13 | PMMA | S-Glass | 1180 | 1652.9201 | 0.36 | 79.918 | 0.34613 | 333 | 2530 | 85000 | 85000 | 85000 | 0.35 | 0.35 | 0.35 | 36000 | 36000 | 36000 | 1355.5 | 2288.4243 | 106.2533 | 2.5768 | 5.2583
0.14 | PMMA | S-Glass | 1180 | 1652.9201 | 0.36 | 79.918 | 0.34613 | 333 | 2530 | 85000 | 85000 | 85000 | 0.35 | 0.35 | 0.35 | 36000 | 36000 | 36000 | 1369 | 2321.7252 | 104.4747 | 2.4725 | 5.2147
0.15 | PMMA | S-Glass | 1180 | 1652.9201 | 0.36 | 79.918 | 0.34613 | 333 | 2530 | 85000 | 85000 | 85000 | 0.35 | 0.35 | 0.35 | 36000 | 36000 | 36000 | 1382.5 | 2362.4894 | 103.5579 | 2.3966 | 5.1594
0.16 | PMMA | S-Glass | 1180 | 1652.9201 | 0.36 | 79.918 | 0.34613 | 333 | 2530 | 85000 | 85000 | 85000 | 0.35 | 0.35 | 0.35 | 36000 | 36000 | 36000 | 1396 | 2383.2884 | 102.217 | 2.3258 | 5.1253
0.17 | PMMA | S-Glass | 1180 | 1652.9201 | 0.36 | 79.918 | 0.34613 | 333 | 2530 | 85000 | 85000 | 85000 | 0.35 | 0.35 | 0.35 | 36000 | 36000 | 36000 | 1409.5 | 2469.0605 | 98.9269 | 2.1084 | 4.9863
0.18 | PMMA | S-Glass | 1180 | 1652.9201 | 0.36 | 79.918 | 0.34613 | 333 | 2530 | 85000 | 85000 | 85000 | 0.35 | 0.35 | 0.35 | 36000 | 36000 | 36000 | 1423 | 2485.6741 | 104.2384 | 2.3038 | 5.0204
0.19 | PMMA | S-Glass | 1180 | 1652.9201 | 0.36 | 79.918 | 0.34613 | 333 | 2530 | 85000 | 85000 | 85000 | 0.35 | 0.35 | 0.35 | 36000 | 36000 | 36000 | 1436.5 | 2525.4052 | 102.6363 | 2.2125 | 4.921
0.2 | PMMA | S-Glass | 1180 | 1652.9201 | 0.36 | 79.918 | 0.34613 | 333 | 2530 | 85000 | 85000 | 85000 | 0.35 | 0.35 | 0.35 | 36000 | 36000 | 36000 | 1450 | 2562.776 | 102.2797 | 2.1641 | 4.8879
0.21 | PMMA | S-Glass | 1180 | 1652.9201 | 0.36 | 79.918 | 0.34613 | 333 | 2530 | 85000 | 85000 | 85000 | 0.35 | 0.35 | 0.35 | 36000 | 36000 | 36000 | 1463.5 | 2638.3028 | 104.4857 | 2.1878 | 4.8774
0.22 | PMMA | S-Glass | 1180 | 1652.9201 | 0.36 | 79.918 | 0.34613 | 333 | 2530 | 85000 | 85000 | 85000 | 0.35 | 0.35 | 0.35 | 36000 | 36000 | 36000 | 1477 | 2668.721 | 101.2185 | 2.0556 | 4.8111
0.23 | PMMA | S-Glass | 1180 | 1652.9201 | 0.36 | 79.918 | 0.34613 | 333 | 2530 | 85000 | 85000 | 85000 | 0.35 | 0.35 | 0.35 | 36000 | 36000 | 36000 | 1490.5 | 2724.8055 | 102.7868 | 2.0669 | 4.7905
0.24 | PMMA | S-Glass | 1180 | 1652.9201 | 0.36 | 79.918 | 0.34613 | 333 | 2530 | 85000 | 85000 | 85000 | 0.35 | 0.35 | 0.35 | 36000 | 36000 | 36000 | 1504 | 2792.9695 | 102.2042 | 1.9874 | 4.6629
0.25 | PMMA | S-Glass | 1180 | 1652.9201 | 0.36 | 79.918 | 0.34613 | 333 | 2530 | 85000 | 85000 | 85000 | 0.35 | 0.35 | 0.35 | 36000 | 36000 | 36000 | 1517.5 | 2825.7278 | 102.279 | 1.9817 | 4.6929
0.26 | PMMA | S-Glass | 1180 | 1652.9201 | 0.36 | 79.918 | 0.34613 | 333 | 2530 | 85000 | 85000 | 85000 | 0.35 | 0.35 | 0.35 | 36000 | 36000 | 36000 | 1531 | 2875.1166 | 100.1517 | 1.8769 | 4.6035
0.27 | PMMA | S-Glass | 1180 | 1652.9201 | 0.36 | 79.918 | 0.34613 | 333 | 2530 | 85000 | 85000 | 85000 | 0.35 | 0.35 | 0.35 | 36000 | 36000 | 36000 | 1544.5 | 2949.0168 | 103.8709 | 1.9567 | 4.6547
0.28 | PMMA | S-Glass | 1180 | 1652.9201 | 0.36 | 79.918 | 0.34613 | 333 | 2530 | 85000 | 85000 | 85000 | 0.35 | 0.35 | 0.35 | 36000 | 36000 | 36000 | 1558 | 3016.7963 | 102.3516 | 1.879 | 4.5565
0.29 | PMMA | S-Glass | 1180 | 1652.9201 | 0.36 | 79.918 | 0.34613 | 333 | 2530 | 85000 | 85000 | 85000 | 0.35 | 0.35 | 0.35 | 36000 | 36000 | 36000 | 1571.5 | 3064.0857 | 102.1504 | 1.8251 | 4.4705
0.3 | PMMA | S-Glass | 1180 | 1652.9201 | 0.36 | 79.918 | 0.34613 | 333 | 2530 | 85000 | 85000 | 85000 | 0.35 | 0.35 | 0.35 | 36000 | 36000 | 36000 | 1585 | 3110.7667 | 100.6741 | 1.7617 | 4.428
0.31 | PMMA | S-Glass | 1180 | 1652.9201 | 0.36 | 79.918 | 0.34613 | 333 | 2530 | 85000 | 85000 | 85000 | 0.35 | 0.35 | 0.35 | 36000 | 36000 | 36000 | 1598.5 | 3138.1167 | 100.1345 | 1.7326 | 4.4061
0.32 | PMMA | S-Glass | 1180 | 1652.9201 | 0.36 | 79.918 | 0.34613 | 333 | 2530 | 85000 | 85000 | 85000 | 0.35 | 0.35 | 0.35 | 36000 | 36000 | 36000 | 1612 | 3240.4893 | 101.7724 | 1.7307 | 4.317
0.33 | PMMA | S-Glass | 1180 | 1652.9201 | 0.36 | 79.918 | 0.34613 | 333 | 2530 | 85000 | 85000 | 85000 | 0.35 | 0.35 | 0.35 | 36000 | 36000 | 36000 | 1625.5 | 3316.9417 | 101.4364 | 1.703 | 4.3453
0.34 | PMMA | S-Glass | 1180 | 1652.9201 | 0.36 | 79.918 | 0.34613 | 333 | 2530 | 85000 | 85000 | 85000 | 0.35 | 0.35 | 0.35 | 36000 | 36000 | 36000 | 1639 | 3365.0247 | 106.1564 | 1.8014 | 4.3206
0.35 | PMMA | S-Glass | 1180 | 1652.9201 | 0.36 | 79.918 | 0.34613 | 333 | 2530 | 85000 | 85000 | 85000 | 0.35 | 0.35 | 0.35 | 36000 | 36000 | 36000 | 1652.5 | 3479.1751 | 100.2397 | 1.5761 | 4.176
0.36 | PMMA | S-Glass | 1180 | 1652.9201 | 0.36 | 79.918 | 0.34613 | 333 | 2530 | 85000 | 85000 | 85000 | 0.35 | 0.35 | 0.35 | 36000 | 36000 | 36000 | 1666 | 3518.2941 | 105.2682 | 1.7067 | 4.1925
0.37 | PMMA | S-Glass | 1180 | 1652.9201 | 0.36 | 79.918 | 0.34613 | 333 | 2530 | 85000 | 85000 | 85000 | 0.35 | 0.35 | 0.35 | 36000 | 36000 | 36000 | 1679.5 | 3555.5866 | 100.3066 | 1.5653 | 4.1128
0.38 | PMMA | S-Glass | 1180 | 1652.9201 | 0.36 | 79.918 | 0.34613 | 333 | 2530 | 85000 | 85000 | 85000 | 0.35 | 0.35 | 0.35 | 36000 | 36000 | 36000 | 1693 | 3615.2522 | 104.4774 | 1.6485 | 4.102
0.39 | PMMA | S-Glass | 1180 | 1652.9201 | 0.36 | 79.918 | 0.34613 | 333 | 2530 | 85000 | 85000 | 85000 | 0.35 | 0.35 | 0.35 | 36000 | 36000 | 36000 | 1706.5 | 3785.9419 | 103.3209 | 1.5376 | 4.0308
0.4 | PMMA | S-Glass | 1180 | 1652.9201 | 0.36 | 79.918 | 0.34613 | 333 | 2530 | 85000 | 85000 | 85000 | 0.35 | 0.35 | 0.35 | 36000 | 36000 | 36000 | 1720 | 3848.3039 | 105.4917 | 1.5806 | 3.9602
0.41 | PMMA | S-Glass | 1180 | 1652.9201 | 0.36 | 79.918 | 0.34613 | 333 | 2530 | 85000 | 85000 | 85000 | 0.35 | 0.35 | 0.35 | 36000 | 36000 | 36000 | 1733.5 | 3924.7225 | 103.3844 | 1.4858 | 3.9732
0.42 | PMMA | S-Glass | 1180 | 1652.9201 | 0.36 | 79.918 | 0.34613 | 333 | 2530 | 85000 | 85000 | 85000 | 0.35 | 0.35 | 0.35 | 36000 | 36000 | 36000 | 1747 | 3927.6719 | 104.5794 | 1.5326 | 3.9083
0.43 | PMMA | S-Glass | 1180 | 1652.9201 | 0.36 | 79.918 | 0.34613 | 333 | 2530 | 85000 | 85000 | 85000 | 0.35 | 0.35 | 0.35 | 36000 | 36000 | 36000 | 1760.5 | 4136.398 | 104.3454 | 1.4607 | 3.8301
0.44 | PMMA | S-Glass | 1180 | 1652.9201 | 0.36 | 79.918 | 0.34613 | 333 | 2530 | 85000 | 85000 | 85000 | 0.35 | 0.35 | 0.35 | 36000 | 36000 | 36000 | 1774 | 4149.8979 | 104.0156 | 1.4547 | 3.7993
0.45 | PMMA | S-Glass | 1180 | 1652.9201 | 0.36 | 79.918 | 0.34613 | 333 | 2530 | 85000 | 85000 | 85000 | 0.35 | 0.35 | 0.35 | 36000 | 36000 | 36000 | 1787.5 | 4224.5898 | 102.4096 | 1.3811 | 3.731
0.46 | PMMA | S-Glass | 1180 | 1652.9201 | 0.36 | 79.918 | 0.34613 | 333 | 2530 | 85000 | 85000 | 85000 | 0.35 | 0.35 | 0.35 | 36000 | 36000 | 36000 | 1801 | 4429.0511 | 101.7126 | 1.3024 | 3.6951
0.47 | PMMA | S-Glass | 1180 | 1652.9201 | 0.36 | 79.918 | 0.34613 | 333 | 2530 | 85000 | 85000 | 85000 | 0.35 | 0.35 | 0.35 | 36000 | 36000 | 36000 | 1814.5 | 4480.9287 | 104.2893 | 1.3516 | 3.6936
0.48 | PMMA | S-Glass | 1180 | 1652.9201 | 0.36 | 79.918 | 0.34613 | 333 | 2530 | 85000 | 85000 | 85000 | 0.35 | 0.35 | 0.35 | 36000 | 36000 | 36000 | 1828 | 4633.0909 | 105.3679 | 1.3398 | 3.6311
0.49 | PMMA | S-Glass | 1180 | 1652.9201 | 0.36 | 79.918 | 0.34613 | 333 | 2530 | 85000 | 85000 | 85000 | 0.35 | 0.35 | 0.35 | 36000 | 36000 | 36000 | 1841.5 | 4699.2688 | 105.3311 | 1.3327 | 3.6524
0.5 | PMMA | S-Glass | 1180 | 1652.9201 | 0.36 | 79.918 | 0.34613 | 333 | 2530 | 85000 | 85000 | 85000 | 0.35 | 0.35 | 0.35 | 36000 | 36000 | 36000 | 1855 | 4886.426 | 104.2745 | 1.2624 | 3.5826
0.01 | PMMA | S-Glass | 1180 | 1567.2131 | 0.36 | 43.0328 | 0.27723 | 393 | 2530 | 85000 | 85000 | 85000 | 0.35 | 0.35 | 0.35 | 36000 | 36000 | 36000 | 1193.5 | 1644.9907 | 63.2158 | 1.2581 | 2.6897
0.02 | PMMA | S-Glass | 1180 | 1567.2131 | 0.36 | 43.0328 | 0.27723 | 393 | 2530 | 85000 | 85000 | 85000 | 0.35 | 0.35 | 0.35 | 36000 | 36000 | 36000 | 1207 | 1742.6747 | 63.3145 | 1.2077 | 2.6696
0.03 | PMMA | S-Glass | 1180 | 1567.2131 | 0.36 | 43.0328 | 0.27723 | 393 | 2530 | 85000 | 85000 | 85000 | 0.35 | 0.35 | 0.35 | 36000 | 36000 | 36000 | 1220.5 | 1780.0018 | 63.613 | 1.193 | 2.638
0.04 | PMMA | S-Glass | 1180 | 1567.2131 | 0.36 | 43.0328 | 0.27723 | 393 | 2530 | 85000 | 85000 | 85000 | 0.35 | 0.35 | 0.35 | 36000 | 36000 | 36000 | 1234 | 1812.6333 | 62.1779 | 1.1281 | 2.5999
0.05 | PMMA | S-Glass | 1180 | 1567.2131 | 0.36 | 43.0328 | 0.27723 | 393 | 2530 | 85000 | 85000 | 85000 | 0.35 | 0.35 | 0.35 | 36000 | 36000 | 36000 | 1247.5 | 1841.3738 | 62.8972 | 1.1363 | 2.5889
0.06 | PMMA | S-Glass | 1180 | 1567.2131 | 0.36 | 43.0328 | 0.27723 | 393 | 2530 | 85000 | 85000 | 85000 | 0.35 | 0.35 | 0.35 | 36000 | 36000 | 36000 | 1261 | 1908.3491 | 61.4703 | 1.0535 | 2.5226
0.07 | PMMA | S-Glass | 1180 | 1567.2131 | 0.36 | 43.0328 | 0.27723 | 393 | 2530 | 85000 | 85000 | 85000 | 0.35 | 0.35 | 0.35 | 36000 | 36000 | 36000 | 1274.5 | 1940.4479 | 60.9378 | 1.024 | 2.484
0.08 | PMMA | S-Glass | 1180 | 1567.2131 | 0.36 | 43.0328 | 0.27723 | 393 | 2530 | 85000 | 85000 | 85000 | 0.35 | 0.35 | 0.35 | 36000 | 36000 | 36000 | 1288 | 1966.4163 | 59.4944 | 0.96702 | 2.4673
0.09 | PMMA | S-Glass | 1180 | 1567.2131 | 0.36 | 43.0328 | 0.27723 | 393 | 2530 | 85000 | 85000 | 85000 | 0.35 | 0.35 | 0.35 | 36000 | 36000 | 36000 | 1301.5 | 1995.7156 | 59.4789 | 0.95787 | 2.4404
0.1 | PMMA | S-Glass | 1180 | 1567.2131 | 0.36 | 43.0328 | 0.27723 | 393 | 2530 | 85000 | 85000 | 85000 | 0.35 | 0.35 | 0.35 | 36000 | 36000 | 36000 | 1315 | 2057.325 | 58.4654 | 0.90579 | 2.3942
0.11 | PMMA | S-Glass | 1180 | 1567.2131 | 0.36 | 43.0328 | 0.27723 | 393 | 2530 | 85000 | 85000 | 85000 | 0.35 | 0.35 | 0.35 | 36000 | 36000 | 36000 | 1328.5 | 2092.1916 | 58.9821 | 0.90149 | 2.358
0.12 | PMMA | S-Glass | 1180 | 1567.2131 | 0.36 | 43.0328 | 0.27723 | 393 | 2530 | 85000 | 85000 | 85000 | 0.35 | 0.35 | 0.35 | 36000 | 36000 | 36000 | 1342 | 2109.2847 | 58.4164 | 0.88298 | 2.3481
0.13 | PMMA | S-Glass | 1180 | 1567.2131 | 0.36 | 43.0328 | 0.27723 | 393 | 2530 | 85000 | 85000 | 85000 | 0.35 | 0.35 | 0.35 | 36000 | 36000 | 36000 | 1355.5 | 2174.824 | 59.0291 | 0.87094 | 2.3018
0.14 | PMMA | S-Glass | 1180 | 1567.2131 | 0.36 | 43.0328 | 0.27723 | 393 | 2530 | 85000 | 85000 | 85000 | 0.35 | 0.35 | 0.35 | 36000 | 36000 | 36000 | 1369 | 2204.4077 | 57.9993 | 0.83874 | 2.28
0.15 | PMMA | S-Glass | 1180 | 1567.2131 | 0.36 | 43.0328 | 0.27723 | 393 | 2530 | 85000 | 85000 | 85000 | 0.35 | 0.35 | 0.35 | 36000 | 36000 | 36000 | 1382.5 | 2239.7862 | 57.4038 | 0.81157 | 2.246
0.16 | PMMA | S-Glass | 1180 | 1567.2131 | 0.36 | 43.0328 | 0.27723 | 393 | 2530 | 85000 | 85000 | 85000 | 0.35 | 0.35 | 0.35 | 36000 | 36000 | 36000 | 1396 | 2267.8738 | 57.3798 | 0.80037 | 2.2329
0.17 | PMMA | S-Glass | 1180 | 1567.2131 | 0.36 | 43.0328 | 0.27723 | 393 | 2530 | 85000 | 85000 | 85000 | 0.35 | 0.35 | 0.35 | 36000 | 36000 | 36000 | 1409.5 | 2345.038 | 55.2687 | 0.72535 | 2.1659
0.18 | PMMA | S-Glass | 1180 | 1567.2131 | 0.36 | 43.0328 | 0.27723 | 393 | 2530 | 85000 | 85000 | 85000 | 0.35 | 0.35 | 0.35 | 36000 | 36000 | 36000 | 1423 | 2360.12 | 57.3224 | 0.76959 | 2.1795
0.19 | PMMA | S-Glass | 1180 | 1567.2131 | 0.36 | 43.0328 | 0.27723 | 393 | 2530 | 85000 | 85000 | 85000 | 0.35 | 0.35 | 0.35 | 36000 | 36000 | 36000 | 1436.5 | 2392.8026 | 57.4617 | 0.76102 | 2.1335
0.2 | PMMA | S-Glass | 1180 | 1567.2131 | 0.36 | 43.0328 | 0.27723 | 393 | 2530 | 85000 | 85000 | 85000 | 0.35 | 0.35 | 0.35 | 36000 | 36000 | 36000 | 1450 | 2433.7128 | 57.4428 | 0.75318 | 2.1134
0.21 | PMMA | S-Glass | 1180 | 1567.2131 | 0.36 | 43.0328 | 0.27723 | 393 | 2530 | 85000 | 85000 | 85000 | 0.35 | 0.35 | 0.35 | 36000 | 36000 | 36000 | 1463.5 | 2497.6638 | 57.6567 | 0.74 | 2.1044
0.22 | PMMA | S-Glass | 1180 | 1567.2131 | 0.36 | 43.0328 | 0.27723 | 393 | 2530 | 85000 | 85000 | 85000 | 0.35 | 0.35 | 0.35 | 36000 | 36000 | 36000 | 1477 | 2530.238 | 56.1774 | 0.69926 | 2.0748
0.23 | PMMA | S-Glass | 1180 | 1567.2131 | 0.36 | 43.0328 | 0.27723 | 393 | 2530 | 85000 | 85000 | 85000 | 0.35 | 0.35 | 0.35 | 36000 | 36000 | 36000 | 1490.5 | 2590.679 | 57.7231 | 0.71603 | 2.0685
0.24 | PMMA | S-Glass | 1180 | 1567.2131 | 0.36 | 43.0328 | 0.27723 | 393 | 2530 | 85000 | 85000 | 85000 | 0.35 | 0.35 | 0.35 | 36000 | 36000 | 36000 | 1504 | 2653.0703 | 56.5992 | 0.67452 | 2.0059
0.25 | PMMA | S-Glass | 1180 | 1567.2131 | 0.36 | 43.0328 | 0.27723 | 393 | 2530 | 85000 | 85000 | 85000 | 0.35 | 0.35 | 0.35 | 36000 | 36000 | 36000 | 1517.5 | 2682.2859 | 56.6132 | 0.67268 | 2.0191
0.26 | PMMA | S-Glass | 1180 | 1567.2131 | 0.36 | 43.0328 | 0.27723 | 393 | 2530 | 85000 | 85000 | 85000 | 0.35 | 0.35 | 0.35 | 36000 | 36000 | 36000 | 1531 | 2734.6331 | 54.9989 | 0.62773 | 1.9798
0.27 | PMMA | S-Glass | 1180 | 1567.2131 | 0.36 | 43.0328 | 0.27723 | 393 | 2530 | 85000 | 85000 | 85000 | 0.35 | 0.35 | 0.35 | 36000 | 36000 | 36000 | 1544.5 | 2797.4282 | 57.3949 | 0.67017 | 2
0.28 | PMMA | S-Glass | 1180 | 1567.2131 | 0.36 | 43.0328 | 0.27723 | 393 | 2530 | 85000 | 85000 | 85000 | 0.35 | 0.35 | 0.35 | 36000 | 36000 | 36000 | 1558 | 2866.7247 | 57.3265 | 0.65314 | 1.9575
0.29 | PMMA | S-Glass | 1180 | 1567.2131 | 0.36 | 43.0328 | 0.27723 | 393 | 2530 | 85000 | 85000 | 85000 | 0.35 | 0.35 | 0.35 | 36000 | 36000 | 36000 | 1571.5 | 2909.4008 | 56.13 | 0.61981 | 1.9194
0.3 | PMMA | S-Glass | 1180 | 1567.2131 | 0.36 | 43.0328 | 0.27723 | 393 | 2530 | 85000 | 85000 | 85000 | 0.35 | 0.35 | 0.35 | 36000 | 36000 | 36000 | 1585 | 2958.538 | 55.3538 | 0.59979 | 1.8762
0.31 | PMMA | S-Glass | 1180 | 1567.2131 | 0.36 | 43.0328 | 0.27723 | 393 | 2530 | 85000 | 85000 | 85000 | 0.35 | 0.35 | 0.35 | 36000 | 36000 | 36000 | 1598.5 | 2980.3394 | 56.2424 | 0.60996 | 1.8888
0.32 | PMMA | S-Glass | 1180 | 1567.2131 | 0.36 | 43.0328 | 0.27723 | 393 | 2530 | 85000 | 85000 | 85000 | 0.35 | 0.35 | 0.35 | 36000 | 36000 | 36000 | 1612 | 3083.138 | 56.0296 | 0.58547 | 1.8435
0.33 | PMMA | S-Glass | 1180 | 1567.2131 | 0.36 | 43.0328 | 0.27723 | 393 | 2530 | 85000 | 85000 | 85000 | 0.35 | 0.35 | 0.35 | 36000 | 36000 | 36000 | 1625.5 | 3156.634 | 56.342 | 0.58035 | 1.854
0.34 | PMMA | S-Glass | 1180 | 1567.2131 | 0.36 | 43.0328 | 0.27723 | 393 | 2530 | 85000 | 85000 | 85000 | 0.35 | 0.35 | 0.35 | 36000 | 36000 | 36000 | 1639 | 3199.572 | 58.2662 | 0.60704 | 1.8506
0.35 | PMMA | S-Glass | 1180 | 1567.2131 | 0.36 | 43.0328 | 0.27723 | 393 | 2530 | 85000 | 85000 | 85000 | 0.35 | 0.35 | 0.35 | 36000 | 36000 | 36000 | 1652.5 | 3301.2983 | 55.9459 | 0.5539 | 1.7852
0.36 | PMMA | S-Glass | 1180 | 1567.2131 | 0.36 | 43.0328 | 0.27723 | 393 | 2530 | 85000 | 85000 | 85000 | 0.35 | 0.35 | 0.35 | 36000 | 36000 | 36000 | 1666 | 3344.7219 | 58.5954 | 0.58844 | 1.7874
0.37 | PMMA | S-Glass | 1180 | 1567.2131 | 0.36 | 43.0328 | 0.27723 | 393 | 2530 | 85000 | 85000 | 85000 | 0.35 | 0.35 | 0.35 | 36000 | 36000 | 36000 | 1679.5 | 3379.1613 | 54.9433 | 0.53127 | 1.7496
0.38 | PMMA | S-Glass | 1180 | 1567.2131 | 0.36 | 43.0328 | 0.27723 | 393 | 2530 | 85000 | 85000 | 85000 | 0.35 | 0.35 | 0.35 | 36000 | 36000 | 36000 | 1693 | 3431.8728 | 57.328 | 0.55579 | 1.7504
0.39 | PMMA | S-Glass | 1180 | 1567.2131 | 0.36 | 43.0328 | 0.27723 | 393 | 2530 | 85000 | 85000 | 85000 | 0.35 | 0.35 | 0.35 | 36000 | 36000 | 36000 | 1706.5 | 3596.1443 | 56.5621 | 0.52421 | 1.721
0.4 | PMMA | S-Glass | 1180 | 1567.2131 | 0.36 | 43.0328 | 0.27723 | 393 | 2530 | 85000 | 85000 | 85000 | 0.35 | 0.35 | 0.35 | 36000 | 36000 | 36000 | 1720 | 3662.5383 | 57.2307 | 0.52235 | 1.6954
0.41 | PMMA | S-Glass | 1180 | 1567.2131 | 0.36 | 43.0328 | 0.27723 | 393 | 2530 | 85000 | 85000 | 85000 | 0.35 | 0.35 | 0.35 | 36000 | 36000 | 36000 | 1733.5 | 3726.8147 | 57.5585 | 0.52965 | 1.6958
0.42 | PMMA | S-Glass | 1180 | 1567.2131 | 0.36 | 43.0328 | 0.27723 | 393 | 2530 | 85000 | 85000 | 85000 | 0.35 | 0.35 | 0.35 | 36000 | 36000 | 36000 | 1747 | 3738.0127 | 58.6802 | 0.54035 | 1.6685
0.43 | PMMA | S-Glass | 1180 | 1567.2131 | 0.36 | 43.0328 | 0.27723 | 393 | 2530 | 85000 | 85000 | 85000 | 0.35 | 0.35 | 0.35 | 36000 | 36000 | 36000 | 1760.5 | 3936.1884 | 57.9696 | 0.50999 | 1.6321
0.44 | PMMA | S-Glass | 1180 | 1567.2131 | 0.36 | 43.0328 | 0.27723 | 393 | 2530 | 85000 | 85000 | 85000 | 0.35 | 0.35 | 0.35 | 36000 | 36000 | 36000 | 1774 | 3950.275 | 57.412 | 0.49771 | 1.6123
0.45 | PMMA | S-Glass | 1180 | 1567.2131 | 0.36 | 43.0328 | 0.27723 | 393 | 2530 | 85000 | 85000 | 85000 | 0.35 | 0.35 | 0.35 | 36000 | 36000 | 36000 | 1787.5 | 4012.451 | 55.8151 | 0.46673 | 1.592
0.46 | PMMA | S-Glass | 1180 | 1567.2131 | 0.36 | 43.0328 | 0.27723 | 393 | 2530 | 85000 | 85000 | 85000 | 0.35 | 0.35 | 0.35 | 36000 | 36000 | 36000 | 1801 | 4210.5942 | 56.099 | 0.45627 | 1.5876
0.47 | PMMA | S-Glass | 1180 | 1567.2131 | 0.36 | 43.0328 | 0.27723 | 393 | 2530 | 85000 | 85000 | 85000 | 0.35 | 0.35 | 0.35 | 36000 | 36000 | 36000 | 1814.5 | 4260.375 | 58.2127 | 0.4746 | 1.5715
0.48 | PMMA | S-Glass | 1180 | 1567.2131 | 0.36 | 43.0328 | 0.27723 | 393 | 2530 | 85000 | 85000 | 85000 | 0.35 | 0.35 | 0.35 | 36000 | 36000 | 36000 | 1828 | 4390.3247 | 58.6107 | 0.46775 | 1.546
0.49 | PMMA | S-Glass | 1180 | 1567.2131 | 0.36 | 43.0328 | 0.27723 | 393 | 2530 | 85000 | 85000 | 85000 | 0.35 | 0.35 | 0.35 | 36000 | 36000 | 36000 | 1841.5 | 4460.443 | 58.3721 | 0.46385 | 1.5622
0.5 | PMMA | S-Glass | 1180 | 1567.2131 | 0.36 | 43.0328 | 0.27723 | 393 | 2530 | 85000 | 85000 | 85000 | 0.35 | 0.35 | 0.35 | 36000 | 36000 | 36000 | 1855 | 4647.2189 | 57.1992 | 0.42469 | 1.5389